## NICH_MOD
Wind Speed From | Wind Speed To | Power (Kw) | Cp
0 | 1.2 | 0 | 0 | Turbine Make | Suzlon
1.2 | 1.3 | 0 | 0 | Turbine Type | S97
1.3 | 1.4 | 0 | 0 | Cut in Speed | 3.5
1.4 | 1.5 | 0 | 0 | Cut Out Speed | 20
1.5 | 1.6 | 0 | 0 | Rated Speed | 11
1.6 | 1.7 | 0 | 0 | Swept area | 7386
1.7 | 1.8 | 0 | 0 | Air Density | 1.0818
1.8 | 1.9 | 0 | 0
1.9 | 2 | 0 | 0
2 | 2.1 | 0 | 0
2.1 | 2.2 | 0 | 0
2.2 | 2.3 | 0 | 0
2.3 | 2.4 | 0 | 0
2.4 | 2.5 | 0 | 0
2.5 | 2.6 | 0 | 0
2.6 | 2.7 | 1.2 | 0.01709
2.7 | 2.8 | 4 | 0.050868
2.8 | 2.9 | 8 | 0.09122
2.9 | 3 | 12 | 0.12316
3 | 3.1 | 17 | 0.1576
3.1 | 3.2 | 21.1 | 0.17728
3.2 | 3.3 | 24 | 0.18333
3.3 | 3.4 | 29 | 0.20199
3.4 | 3.5 | 36 | 0.22927
3.5 | 3.6 | 50 | 0.2919
3.6 | 3.7 | 61.1946 | 0.32831
3.7 | 3.8 | 68.8469 | 0.34021
3.8 | 3.9 | 79.1187 | 0.36091
3.9 | 4 | 85.9416 | 0.36265
4 | 4.1 | 98.7351 | 0.38616
4.1 | 4.2 | 108.022 | 0.39231
4.2 | 4.3 | 117.0234 | 0.39537
4.3 | 4.4 | 132.4895 | 0.41711
4.4 | 4.5 | 146.9044 | 0.43167
4.5 | 4.6 | 158.8733 | 0.4364
4.6 | 4.7 | 172 | 0.44231
4.7 | 4.8 | 185.2847 | 0.4467
4.8 | 4.9 | 198 | 0.44814
4.9 | 5 | 212.0264 | 0.4511
5 | 5.1 | 227 | 0.45456
5.1 | 5.2 | 244.9038 | 0.46212
5.2 | 5.3 | 263.4874 | 0.46905
5.3 | 5.4 | 280.3467 | 0.47135
5.4 | 5.5 | 300 | 0.47689
5.5 | 5.6 | 319.927 | 0.48132
5.6 | 5.7 | 337 | 0.48033
5.7 | 5.8 | 353.7258 | 0.4781
5.8 | 5.9 | 373.0145 | 0.47854
5.9 | 6 | 395 | 0.48141
6 | 6.1 | 415 | 0.48091
6.1 | 6.2 | 435.2152 | 0.47994
6.2 | 6.3 | 453 | 0.47577
6.3 | 6.4 | 474.3515 | 0.47485
6.4 | 6.5 | 495 | 0.47265
6.5 | 6.6 | 518.5285 | 0.47261
6.6 | 6.7 | 542.5336 | 0.47236
6.7 | 6.8 | 566.9056 | 0.4718
6.8 | 6.9 | 592.1764 | 0.47141
6.9 | 7 | 617.9834 | 0.47087
7 | 7.1 | 640 | 0.46705
7.1 | 7.2 | 664.1875 | 0.4645
7.2 | 7.3 | 687.6434 | 0.46115
7.3 | 7.4 | 716.4275 | 0.46097
7.4 | 7.5 | 747.452 | 0.4617
7.5 | 7.6 | 774.9022 | 0.45977
7.6 | 7.7 | 804.7533 | 0.45888
7.7 | 7.8 | 833.9775 | 0.45725
7.8 | 7.9 | 867.2566 | 0.45744
7.9 | 8 | 905.2591 | 0.45958
8 | 8.1 | 945 | 0.46199
8.1 | 8.2 | 976.0136 | 0.4597
8.2 | 8.3 | 1001.8681 | 0.45482
8.3 | 8.4 | 1037 | 0.45396
8.4 | 8.5 | 1070 | 0.45188
8.5 | 8.6 | 1107.9473 | 0.45158
8.6 | 8.7 | 1140.2434 | 0.44872
8.7 | 8.8 | 1173.9536 | 0.44624
8.8 | 8.9 | 1218.2264 | 0.44746
8.9 | 9 | 1256.1372 | 0.44601
9 | 9.1 | 1285.4477 | 0.44137
9.1 | 9.2 | 1327.9186 | 0.44108
9.2 | 9.3 | 1361.3107 | 0.43759
9.3 | 9.4 | 1389.3257 | 0.43234
9.4 | 9.5 | 1432.2339 | 0.43162
9.5 | 9.6 | 1474 | 0.43033
9.6 | 9.7 | 1497.413 | 0.42364
9.7 | 9.8 | 1536.7609 | 0.42147
9.8 | 9.9 | 1576 | 0.41913
9.9 | 10 | 1600 | 0.41275
10 | 10.1 | 1646.2286 | 0.41206
10.1 | 10.2 | 1653.7571 | 0.40177
10.2 | 10.3 | 1692.8871 | 0.3993
10.3 | 10.4 | 1716.475 | 0.39319
10.4 | 10.5 | 1760 | 0.39164
10.5 | 10.6 | 1790.8356 | 0.38722
10.6 | 10.7 | 1836.7764 | 0.38602
10.7 | 10.8 | 1860 | 0.38005
10.8 | 10.9 | 1900 | 0.37753
10.9 | 11 | 1924.6859 | 0.37201
11 | 11.1 | 1938 | 0.36446
11.1 | 11.2 | 1958.0932 | 0.35838
11.2 | 11.3 | 1966.8016 | 0.35041
11.3 | 11.4 | 1994.2474 | 0.34595
11.4 | 11.5 | 2026.3756 | 0.34236
11.5 | 11.6 | 2032.0578 | 0.33444
11.6 | 11.7 | 2042.2762 | 0.3275
11.7 | 11.8 | 2060.9483 | 0.32209
11.8 | 11.9 | 2077.7893 | 0.31654
11.9 | 12 | 2081.0703 | 0.30911
12 | 12.1 | 2091.7882 | 0.303
12.1 | 12.2 | 2100 | 0.29671
12.2 | 12.3 | 2100 | 0.28948
12.3 | 12.4 | 2100 | 0.28247
12.4 | 12.5 | 2100 | 0.27569
12.5 | 12.6 | 2100 | 0.26913
12.6 | 12.7 | 2100 | 0.26277
12.7 | 12.8 | 2100 | 0.25661
12.8 | 12.9 | 2100 | 0.25065
12.9 | 13 | 2100 | 0.24486
13 | 13.1 | 2100 | 0.23926
13.1 | 13.2 | 2100 | 0.23382
13.2 | 13.3 | 2100 | 0.22854
13.3 | 13.4 | 2100 | 0.22343
13.4 | 13.5 | 2100 | 0.21846
13.5 | 13.6 | 2100 | 0.21364
13.6 | 13.7 | 2100 | 0.20897
13.7 | 13.8 | 2100 | 0.20442
13.8 | 13.9 | 2100 | 0.20001
13.9 | 14 | 2100 | 0.19573
14 | 14.1 | 2100 | 0.19156
14.1 | 14.2 | 2100 | 0.18751
14.2 | 14.3 | 2100 | 0.18358
14.3 | 14.4 | 2100 | 0.17976
14.4 | 14.5 | 2100 | 0.17604
14.5 | 14.6 | 2100 | 0.17242
14.6 | 14.7 | 2100 | 0.1689
14.7 | 14.8 | 2100 | 0.16548
14.8 | 14.9 | 2100 | 0.16215
14.9 | 15 | 2100 | 0.1589
15 | 15.1 | 2100 | 0.15575
15.1 | 15.2 | 2100 | 0.15267
15.2 | 15.3 | 2100 | 0.14968
15.3 | 15.4 | 2100 | 0.14676
15.4 | 15.5 | 2100 | 0.14392
15.5 | 15.6 | 2100 | 0.14116
15.6 | 15.7 | 2100 | 0.13846
15.7 | 15.8 | 2100 | 0.13583
15.8 | 15.9 | 2100 | 0.13327
15.9 | 16 | 2100 | 0.13077
16 | 16.1 | 2100 | 0.12833
16.1 | 16.2 | 2100 | 0.12595
16.2 | 16.3 | 2100 | 0.12364
16.3 | 16.4 | 2100 | 0.12138
16.4 | 16.5 | 2100 | 0.11917
16.5 | 16.6 | 2100 | 0.11701
16.6 | 16.7 | 2100 | 0.11491
16.7 | 16.8 | 2100 | 0.11286
16.8 | 16.9 | 2100 | 0.11086
16.9 | 17 | 2100 | 0.1089
17 | 17.1 | 2100 | 0.10699
17.1 | 17.2 | 2100 | 0.10512
17.2 | 17.3 | 2100 | 0.1033
17.3 | 17.4 | 2100 | 0.10152
17.4 | 17.5 | 2100 | 0.09978
17.5 | 17.6 | 2100 | 0.09808
17.6 | 17.7 | 2100 | 0.096417
17.7 | 17.8 | 2100 | 0.094792
17.8 | 17.9 | 2100 | 0.093204
17.9 | 18 | 2100 | 0.09165
18 | 18.1 | 2100 | 0.090131
18.1 | 18.2 | 2100 | 0.088646
18.2 | 18.3 | 2100 | 0.087192
18.3 | 18.4 | 2100 | 0.085771
18.4 | 18.5 | 2100 | 0.08438
18.5 | 18.6 | 2100 | 0.083019
18.6 | 18.7 | 2100 | 0.081687
18.7 | 18.8 | 2100 | 0.080384
18.8 | 18.9 | 2100 | 0.079108
18.9 | 19 | 2100 | 0.077859
19 | 19.1 | 2100 | 0.076636
19.1 | 19.2 | 2100 | 0.075438
19.2 | 19.3 | 2100 | 0.074266
19.3 | 19.4 | 2100 | 0.073117
19.4 | 19.5 | 2100 | 0.071993
19.5 | 19.6 | 2100 | 0.070891
19.6 | 19.7 | 2100 | 0.069811
19.7 | 19.8 | 2100 | 0.068753
19.8 | 19.9 | 2100 | 0.067717
19.9 | 20 | 2100 | 0.066701
20 | 25 | 0 | 0
25 | 50 | 0 | 0