## NICH_MOD
Wind Speed From | Wind Speed To | Power (Kw) | Cp
0 | 1.2 | 0 | 0 | Turbine Make | Suzlon
1.2 | 1.3 | 0 | 0 | Turbine Type | S97
1.3 | 1.4 | 0 | 0 | Cut in Speed | 3.5
1.4 | 1.5 | 0 | 0 | Cut Out Speed | 20
1.5 | 1.6 | 0 | 0 | Rated Speed | 11
1.6 | 1.7 | 0 | 0 | Swept area | 7386
1.7 | 1.8 | 0 | 0 | Air Density | 1.0711
1.8 | 1.9 | 0 | 0
1.9 | 2 | 0 | 0
2 | 2.1 | 0 | 0
2.1 | 2.2 | 0 | 0
2.2 | 2.3 | 0 | 0
2.3 | 2.4 | 0 | 0
2.4 | 2.5 | 0 | 0
2.5 | 2.6 | 0 | 0
2.6 | 2.7 | 6.25 | 0.089898
2.7 | 2.8 | 9.12 | 0.11714
2.8 | 2.9 | 11.45 | 0.13186
2.9 | 3 | 15.5 | 0.16067
3 | 3.1 | 22 | 0.20599
3.1 | 3.2 | 36 | 0.3055
3.2 | 3.3 | 45 | 0.34718
3.3 | 3.4 | 52.5778 | 0.36987
3.4 | 3.5 | 60 | 0.38593
3.5 | 3.6 | 68 | 0.40095
3.6 | 3.7 | 74.8674 | 0.40567
3.7 | 3.8 | 82.4441 | 0.41148
3.8 | 3.9 | 91 | 0.41926
3.9 | 4 | 99.56 | 0.42431
4 | 4.1 | 110.5097 | 0.43653
4.1 | 4.2 | 122 | 0.44751
4.2 | 4.3 | 132 | 0.45042
4.3 | 4.4 | 144.2789 | 0.45876
4.4 | 4.5 | 156 | 0.46297
4.5 | 4.6 | 170 | 0.47163
4.6 | 4.7 | 183.56 | 0.47675
4.7 | 4.8 | 197 | 0.47969
4.8 | 4.9 | 211.56 | 0.48362
4.9 | 5 | 226 | 0.48564
5 | 5.1 | 240 | 0.48539
5.1 | 5.2 | 255.32 | 0.48659
5.2 | 5.3 | 271 | 0.48725
5.3 | 5.4 | 288 | 0.48905
5.4 | 5.5 | 305 | 0.48968
5.5 | 5.6 | 322 | 0.48928
5.6 | 5.7 | 341 | 0.49089
5.7 | 5.8 | 358.373 | 0.48922
5.8 | 5.9 | 375.1704 | 0.48611
5.9 | 6 | 393.8733 | 0.48483
6 | 6.1 | 411 | 0.48104
6.1 | 6.2 | 431.7661 | 0.48089
6.2 | 6.3 | 450 | 0.47734
6.3 | 6.4 | 471 | 0.4762
6.4 | 6.5 | 492.56 | 0.47502
6.5 | 6.6 | 516 | 0.47501
6.6 | 6.7 | 539.5633 | 0.47446
6.7 | 6.8 | 563.6645 | 0.47379
6.8 | 6.9 | 589 | 0.47356
6.9 | 7 | 614.9897 | 0.47327
7 | 7.1 | 642 | 0.47319
7.1 | 7.2 | 667.8576 | 0.47174
7.2 | 7.3 | 685.6207 | 0.46438
7.3 | 7.4 | 713.2047 | 0.46349
7.4 | 7.5 | 742.3222 | 0.46311
7.5 | 7.6 | 772.1467 | 0.46271
7.6 | 7.7 | 827.09 | 0.47632
7.7 | 7.8 | 920.1265 | 0.50953
7.8 | 7.9 | 948.2183 | 0.50514
7.9 | 8 | 918.9491 | 0.4712
8 | 8.1 | 917.5758 | 0.45307
8.1 | 8.2 | 950.0492 | 0.45194
8.2 | 8.3 | 985 | 0.45163
8.3 | 8.4 | 1022 | 0.45186
8.4 | 8.5 | 1058.3863 | 0.45144
8.5 | 8.6 | 1094.7726 | 0.45067
8.6 | 8.7 | 1131.1589 | 0.44959
8.7 | 8.8 | 1167.5453 | 0.44824
8.8 | 8.9 | 1203.9316 | 0.44663
8.9 | 9 | 1240.3179 | 0.44479
9 | 9.1 | 1276.7042 | 0.44274
9.1 | 9.2 | 1313.0905 | 0.44052
9.2 | 9.3 | 1349.4768 | 0.43812
9.3 | 9.4 | 1385.8631 | 0.43557
9.4 | 9.5 | 1422.2494 | 0.4329
9.5 | 9.6 | 1452 | 0.42814
9.6 | 9.7 | 1479 | 0.42262
9.7 | 9.8 | 1514.4153 | 0.41949
9.8 | 9.9 | 1538.9181 | 0.41336
9.9 | 10 | 1578 | 0.41114
10 | 10.1 | 1611.2795 | 0.40734
10.1 | 10.2 | 1640 | 0.40241
10.2 | 10.3 | 1680.1671 | 0.40026
10.3 | 10.4 | 1700.4743 | 0.39341
10.4 | 10.5 | 1734.4852 | 0.38982
10.5 | 10.6 | 1771.2881 | 0.38682
10.6 | 10.7 | 1807.8862 | 0.38375
10.7 | 10.8 | 1849.3523 | 0.38164
10.8 | 10.9 | 1890.8107 | 0.37946
10.9 | 11 | 1910 | 0.37286
11 | 11.1 | 1942.6079 | 0.36898
11.1 | 11.2 | 1965.4184 | 0.36331
11.2 | 11.3 | 1963.8789 | 0.35339
11.3 | 11.4 | 1999.6868 | 0.35036
11.4 | 11.5 | 2020 | 0.34469
11.5 | 11.6 | 2047 | 0.34026
11.6 | 11.7 | 2057.763 | 0.33328
11.7 | 11.8 | 2069 | 0.32658
11.8 | 11.9 | 2081.4333 | 0.32026
11.9 | 12 | 2089 | 0.31339
12 | 12.1 | 2095 | 0.3065
12.1 | 12.2 | 2100 | 0.29968
12.2 | 12.3 | 2100 | 0.29237
12.3 | 12.4 | 2100 | 0.2853
12.4 | 12.5 | 2100 | 0.27845
12.5 | 12.6 | 2100 | 0.27182
12.6 | 12.7 | 2100 | 0.2654
12.7 | 12.8 | 2100 | 0.25918
12.8 | 12.9 | 2100 | 0.25315
12.9 | 13 | 2100 | 0.24731
13 | 13.1 | 2100 | 0.24165
13.1 | 13.2 | 2100 | 0.23615
13.2 | 13.3 | 2100 | 0.23083
13.3 | 13.4 | 2100 | 0.22566
13.4 | 13.5 | 2100 | 0.22065
13.5 | 13.6 | 2100 | 0.21578
13.6 | 13.7 | 2100 | 0.21105
13.7 | 13.8 | 2100 | 0.20647
13.8 | 13.9 | 2100 | 0.20201
13.9 | 14 | 2100 | 0.19768
14 | 14.1 | 2100 | 0.19348
14.1 | 14.2 | 2100 | 0.18939
14.2 | 14.3 | 2100 | 0.18542
14.3 | 14.4 | 2100 | 0.18155
14.4 | 14.5 | 2100 | 0.1778
14.5 | 14.6 | 2100 | 0.17414
14.6 | 14.7 | 2100 | 0.17059
14.7 | 14.8 | 2100 | 0.16713
14.8 | 14.9 | 2100 | 0.16377
14.9 | 15 | 2100 | 0.16049
15 | 15.1 | 2100 | 0.1573
15.1 | 15.2 | 2100 | 0.1542
15.2 | 15.3 | 2100 | 0.15117
15.3 | 15.4 | 2100 | 0.14823
15.4 | 15.5 | 2100 | 0.14536
15.5 | 15.6 | 2100 | 0.14257
15.6 | 15.7 | 2100 | 0.13984
15.7 | 15.8 | 2100 | 0.13719
15.8 | 15.9 | 2100 | 0.1346
15.9 | 16 | 2100 | 0.13207
16 | 16.1 | 2100 | 0.12961
16.1 | 16.2 | 2100 | 0.12721
16.2 | 16.3 | 2100 | 0.12487
16.3 | 16.4 | 2100 | 0.12259
16.4 | 16.5 | 2100 | 0.12036
16.5 | 16.6 | 2100 | 0.11818
16.6 | 16.7 | 2100 | 0.11606
16.7 | 16.8 | 2100 | 0.11399
16.8 | 16.9 | 2100 | 0.11196
16.9 | 17 | 2100 | 0.10999
17 | 17.1 | 2100 | 0.10806
17.1 | 17.2 | 2100 | 0.10617
17.2 | 17.3 | 2100 | 0.10433
17.3 | 17.4 | 2100 | 0.10253
17.4 | 17.5 | 2100 | 0.10078
17.5 | 17.6 | 2100 | 0.099059
17.6 | 17.7 | 2100 | 0.09738
17.7 | 17.8 | 2100 | 0.095739
17.8 | 17.9 | 2100 | 0.094135
17.9 | 18 | 2100 | 0.092566
18 | 18.1 | 2100 | 0.091032
18.1 | 18.2 | 2100 | 0.089531
18.2 | 18.3 | 2100 | 0.088063
18.3 | 18.4 | 2100 | 0.086628
18.4 | 18.5 | 2100 | 0.085223
18.5 | 18.6 | 2100 | 0.083848
18.6 | 18.7 | 2100 | 0.082503
18.7 | 18.8 | 2100 | 0.081187
18.8 | 18.9 | 2100 | 0.079898
18.9 | 19 | 2100 | 0.078637
19 | 19.1 | 2100 | 0.077401
19.1 | 19.2 | 2100 | 0.076192
19.2 | 19.3 | 2100 | 0.075008
19.3 | 19.4 | 2100 | 0.073848
19.4 | 19.5 | 2100 | 0.072712
19.5 | 19.6 | 2100 | 0.071599
19.6 | 19.7 | 2100 | 0.070509
19.7 | 19.8 | 2100 | 0.06944
19.8 | 19.9 | 2100 | 0.068393
19.9 | 20 | 2100 | 0.067368
20 | 25 | 0 | 0
25 | 50 | 0 | 0