## NICH_MOD
Wind Speed From | Wind Speed To | Power (Kw) | Cp
0 | 1.2 | 0 | 0 | Turbine Make | Suzlon
1.2 | 1.3 | 0 | 0 | Turbine Type | S97
1.3 | 1.4 | 0 | 0 | Cut in Speed | 3.5
1.4 | 1.5 | 0 | 0 | Cut Out Speed | 20
1.5 | 1.6 | 0 | 0 | Rated Speed | 11
1.6 | 1.7 | 0 | 0 | Swept area | 7386
1.7 | 1.8 | 0 | 0 | Air Density | 1.0925
1.8 | 1.9 | 0 | 0
1.9 | 2 | 0 | 0
2 | 2.1 | 0 | 0
2.1 | 2.2 | 0 | 0
2.2 | 2.3 | 0 | 0
2.3 | 2.4 | 0 | 0
2.4 | 2.5 | 0 | 0
2.5 | 2.6 | 0 | 0
2.6 | 2.7 | 0 | 0
2.7 | 2.8 | 0 | 0
2.8 | 2.9 | 0 | 0
2.9 | 3 | 3.8 | 0.038618
3 | 3.1 | 13.3 | 0.12209
3.1 | 3.2 | 22.8 | 0.18969
3.2 | 3.3 | 32.3 | 0.24432
3.3 | 3.4 | 41.8 | 0.28829
3.4 | 3.5 | 51.3 | 0.3235
3.5 | 3.6 | 59.85 | 0.34599
3.6 | 3.7 | 68.4 | 0.36337
3.7 | 3.8 | 81.7 | 0.39978
3.8 | 3.9 | 93.1 | 0.42053
3.9 | 4 | 102.6 | 0.4287
4 | 4.1 | 116.85 | 0.45253
4.1 | 4.2 | 128.231 | 0.46115
4.2 | 4.3 | 139.6342 | 0.46714
4.3 | 4.4 | 153.6999 | 0.47915
4.4 | 4.5 | 166.106 | 0.48331
4.5 | 4.6 | 177.4003 | 0.48252
4.6 | 4.7 | 194.0299 | 0.49408
4.7 | 4.8 | 205.1287 | 0.4897
4.8 | 4.9 | 218.6593 | 0.49005
4.9 | 5 | 234.6843 | 0.49442
5 | 5.1 | 247.481 | 0.49072
5.1 | 5.2 | 262.6381 | 0.49073
5.2 | 5.3 | 277.9288 | 0.48992
5.3 | 5.4 | 292.67 | 0.48725
5.4 | 5.5 | 308.2604 | 0.48522
5.5 | 5.6 | 327.7624 | 0.48828
5.6 | 5.7 | 340.3683 | 0.48038
5.7 | 5.8 | 359.0861 | 0.48059
5.8 | 5.9 | 372.7992 | 0.47358
5.9 | 6 | 393.6133 | 0.47502
6 | 6.1 | 411.6913 | 0.47241
6.1 | 6.2 | 432.664 | 0.47246
6.2 | 6.3 | 452.4366 | 0.47052
6.3 | 6.4 | 474.3984 | 0.47024
6.4 | 6.5 | 492.6387 | 0.46579
6.5 | 6.6 | 517.1008 | 0.4667
6.6 | 6.7 | 539.8911 | 0.46545
6.7 | 6.8 | 559.9312 | 0.46143
6.8 | 6.9 | 582.7219 | 0.45934
6.9 | 7 | 604.3624 | 0.45598
7 | 7.1 | 630.9411 | 0.45593
7.1 | 7.2 | 658.2538 | 0.45585
7.2 | 7.3 | 685.6025 | 0.45528
7.3 | 7.4 | 707.7508 | 0.45093
7.4 | 7.5 | 744.1718 | 0.45517
7.5 | 7.6 | 769.4203 | 0.45204
7.6 | 7.7 | 800.5479 | 0.45201
7.7 | 7.8 | 831.4832 | 0.45142
7.8 | 7.9 | 858.2182 | 0.44824
7.9 | 8 | 896.7292 | 0.4508
8 | 8.1 | 928.8271 | 0.44964
8.1 | 8.2 | 947.2818 | 0.4418
8.2 | 8.3 | 994.9172 | 0.44724
8.3 | 8.4 | 1027.3671 | 0.44534
8.4 | 8.5 | 1059.4142 | 0.44302
8.5 | 8.6 | 1105.3565 | 0.44611
8.6 | 8.7 | 1134.0452 | 0.44191
8.7 | 8.8 | 1166.298 | 0.43899
8.8 | 8.9 | 1203.5494 | 0.43774
8.9 | 9 | 1237.8282 | 0.4352
9 | 9.1 | 1274.7715 | 0.43342
9.1 | 9.2 | 1309.5983 | 0.43074
9.2 | 9.3 | 1342.7764 | 0.4274
9.3 | 9.4 | 1382.6353 | 0.42605
9.4 | 9.5 | 1413.4835 | 0.4218
9.5 | 9.6 | 1447.7264 | 0.41852
9.6 | 9.7 | 1485.53 | 0.41617
9.7 | 9.8 | 1519.084 | 0.41254
9.8 | 9.9 | 1543.8173 | 0.40655
9.9 | 10 | 1583.6025 | 0.40452
10 | 10.1 | 1606.7369 | 0.39824
10.1 | 10.2 | 1644.287 | 0.39556
10.2 | 10.3 | 1669.6744 | 0.38997
10.3 | 10.4 | 1698.226 | 0.3852
10.4 | 10.5 | 1727.0176 | 0.38054
10.5 | 10.6 | 1759.5479 | 0.37673
10.6 | 10.7 | 1781.5355 | 0.37075
10.7 | 10.8 | 1808.9898 | 0.366
10.8 | 10.9 | 1828.5056 | 0.35977
10.9 | 11 | 1852.9475 | 0.35464
11 | 11.1 | 1876.0789 | 0.34936
11.1 | 11.2 | 1889.7552 | 0.34248
11.2 | 11.3 | 1915.8717 | 0.338
11.3 | 11.4 | 1915.1849 | 0.32898
11.4 | 11.5 | 1933.0589 | 0.32339
11.5 | 11.6 | 1941.5254 | 0.31641
11.6 | 11.7 | 1958.9834 | 0.31107
11.7 | 11.8 | 1960.2924 | 0.30336
11.8 | 11.9 | 1980 | 0.29869
11.9 | 12 | 1990 | 0.29269
12 | 12.1 | 1996.9231 | 0.28643
12.1 | 12.2 | 2003.8462 | 0.28035
12.2 | 12.3 | 2010.7692 | 0.27446
12.3 | 12.4 | 2017.6923 | 0.26874
12.4 | 12.5 | 2024.6154 | 0.26319
12.5 | 12.6 | 2031.5385 | 0.25781
12.6 | 12.7 | 2038.4615 | 0.25257
12.7 | 12.8 | 2045.3846 | 0.24749
12.8 | 12.9 | 2052.3077 | 0.24256
12.9 | 13 | 2059.2308 | 0.23776
13 | 13.1 | 2066.1538 | 0.23309
13.1 | 13.2 | 2073.0769 | 0.22856
13.2 | 13.3 | 2080 | 0.22415
13.3 | 13.4 | 2080 | 0.21913
13.4 | 13.5 | 2080 | 0.21426
13.5 | 13.6 | 2080 | 0.20954
13.6 | 13.7 | 2080 | 0.20495
13.7 | 13.8 | 2080 | 0.20049
13.8 | 13.9 | 2080 | 0.19617
13.9 | 14 | 2080 | 0.19196
14 | 14.1 | 2080 | 0.18788
14.1 | 14.2 | 2080 | 0.18391
14.2 | 14.3 | 2080 | 0.18005
14.3 | 14.4 | 2080 | 0.1763
14.4 | 14.5 | 2080 | 0.17265
14.5 | 14.6 | 2080 | 0.16911
14.6 | 14.7 | 2080 | 0.16565
14.7 | 14.8 | 2080 | 0.1623
14.8 | 14.9 | 2080 | 0.15903
14.9 | 15 | 2080 | 0.15585
15 | 15.1 | 2080 | 0.15275
15.1 | 15.2 | 2080 | 0.14974
15.2 | 15.3 | 2080 | 0.1468
15.3 | 15.4 | 2080 | 0.14394
15.4 | 15.5 | 2080 | 0.14116
15.5 | 15.6 | 2080 | 0.13844
15.6 | 15.7 | 2080 | 0.1358
15.7 | 15.8 | 2080 | 0.13322
15.8 | 15.9 | 2080 | 0.1307
15.9 | 16 | 2080 | 0.12825
16 | 16.1 | 2080 | 0.12586
16.1 | 16.2 | 2080 | 0.12353
16.2 | 16.3 | 2080 | 0.12126
16.3 | 16.4 | 2080 | 0.11904
16.4 | 16.5 | 2080 | 0.11688
16.5 | 16.6 | 2080 | 0.11477
16.6 | 16.7 | 2080 | 0.1127
16.7 | 16.8 | 2080 | 0.11069
16.8 | 16.9 | 2080 | 0.10873
16.9 | 17 | 2080 | 0.10681
17 | 17.1 | 2080 | 0.10493
17.1 | 17.2 | 2080 | 0.1031
17.2 | 17.3 | 2080 | 0.10132
17.3 | 17.4 | 2080 | 0.099569
17.4 | 17.5 | 2080 | 0.097862
17.5 | 17.6 | 2080 | 0.096194
17.6 | 17.7 | 2080 | 0.094564
17.7 | 17.8 | 2080 | 0.09297
17.8 | 17.9 | 2080 | 0.091412
17.9 | 18 | 2080 | 0.089888
18 | 18.1 | 2080 | 0.088399
18.1 | 18.2 | 2080 | 0.086941
18.2 | 18.3 | 2080 | 0.085516
18.3 | 18.4 | 2080 | 0.084122
18.4 | 18.5 | 2080 | 0.082758
18.5 | 18.6 | 2080 | 0.081423
18.6 | 18.7 | 2080 | 0.080117
18.7 | 18.8 | 2080 | 0.078838
18.8 | 18.9 | 2080 | 0.077587
18.9 | 19 | 2080 | 0.076362
19 | 19.1 | 2080 | 0.075163
19.1 | 19.2 | 2080 | 0.073988
19.2 | 19.3 | 2080 | 0.072838
19.3 | 19.4 | 2080 | 0.071712
19.4 | 19.5 | 2080 | 0.070609
19.5 | 19.6 | 2080 | 0.069528
19.6 | 19.7 | 2080 | 0.068469
19.7 | 19.8 | 2080 | 0.067432
19.8 | 19.9 | 2080 | 0.066415
19.9 | 20 | 2080 | 0.065419
20 | 20.1 | 2080 | 0.064419
20.1 | 25 | 0 | 0