## NICH_MOD
Wind Speed From | Wind Speed To | Power (Kw) | Cp
0 | 1.2 | 0 | 0 | Turbine Make | Suzlon
1.2 | 1.3 | 0 | 0 | Turbine Type | S97
1.3 | 1.4 | 0 | 0 | Cut in Speed | 3.5
1.4 | 1.5 | 0 | 0 | Cut Out Speed | 20
1.5 | 1.6 | 0 | 0 | Rated Speed | 11
1.6 | 1.7 | 0 | 0 | Swept area | 7386
1.7 | 1.8 | 0 | 0 | Air Density | 1.0972
1.8 | 1.9 | 0 | 0
1.9 | 2 | 0 | 0
2 | 2.1 | 0 | 0
2.1 | 2.2 | 0 | 0
2.2 | 2.3 | 0 | 0
2.3 | 2.4 | 0 | 0
2.4 | 2.5 | 0 | 0
2.5 | 2.6 | 0 | 0
2.6 | 2.7 | 0 | 0
2.7 | 2.8 | 0 | 0
2.8 | 2.9 | 0 | 0
2.9 | 3 | 15.23 | 0.15411
3 | 3.1 | 20.35 | 0.18601
3.1 | 3.2 | 32.23 | 0.267
3.2 | 3.3 | 38.02 | 0.28635
3.3 | 3.4 | 44.02 | 0.3023
3.4 | 3.5 | 49.5438 | 0.31109
3.5 | 3.6 | 57.6783 | 0.332
3.6 | 3.7 | 64.5667 | 0.34154
3.7 | 3.8 | 74.5468 | 0.36321
3.8 | 3.9 | 84.5925 | 0.38047
3.9 | 4 | 92.8787 | 0.38642
4 | 4.1 | 104.9464 | 0.40469
4.1 | 4.2 | 118.2443 | 0.42341
4.2 | 4.3 | 129.605 | 0.43173
4.3 | 4.4 | 140.8883 | 0.43733
4.4 | 4.5 | 153.7112 | 0.44533
4.5 | 4.6 | 166.7438 | 0.45159
4.6 | 4.7 | 181.8399 | 0.46105
4.7 | 4.8 | 196.1448 | 0.46625
4.8 | 4.9 | 212.6487 | 0.47454
4.9 | 5 | 225.0641 | 0.47212
5 | 5.1 | 243.5916 | 0.48094
5.1 | 5.2 | 259.9843 | 0.48369
5.2 | 5.3 | 275.1894 | 0.48301
5.3 | 5.4 | 289.8687 | 0.48052
5.4 | 5.5 | 309.4381 | 0.48498
5.5 | 5.6 | 326.6182 | 0.48449
5.6 | 5.7 | 342.1853 | 0.48087
5.7 | 5.8 | 360.3361 | 0.4802
5.8 | 5.9 | 377.9374 | 0.47805
5.9 | 6 | 399.3738 | 0.47991
6 | 6.1 | 416.6051 | 0.476
6.1 | 6.2 | 436.2853 | 0.47437
6.2 | 6.3 | 456.3056 | 0.47251
6.3 | 6.4 | 478.6652 | 0.47244
6.4 | 6.5 | 498.4495 | 0.46926
6.5 | 6.6 | 521.3345 | 0.4685
6.6 | 6.7 | 540.5607 | 0.46403
6.7 | 6.8 | 564.3746 | 0.4631
6.8 | 6.9 | 587.9394 | 0.46147
6.9 | 7 | 612.4237 | 0.46009
7 | 7.1 | 635.7692 | 0.45745
7.1 | 7.2 | 661.0067 | 0.45579
7.2 | 7.3 | 691.0673 | 0.45694
7.3 | 7.4 | 720.3729 | 0.45701
7.4 | 7.5 | 742.0264 | 0.45192
7.5 | 7.6 | 770.4573 | 0.45071
7.6 | 7.7 | 795.9444 | 0.44748
7.7 | 7.8 | 827.3669 | 0.44726
7.8 | 7.9 | 862.2623 | 0.44843
7.9 | 8 | 885.3231 | 0.44315
8 | 8.1 | 920.1733 | 0.44354
8.1 | 8.2 | 945.9363 | 0.43928
8.2 | 8.3 | 986.6588 | 0.44163
8.3 | 8.4 | 1017.9612 | 0.43937
8.4 | 8.5 | 1062.5155 | 0.44242
8.5 | 8.6 | 1085.46 | 0.43621
8.6 | 8.7 | 1119.422 | 0.43434
8.7 | 8.8 | 1158.4634 | 0.43417
8.8 | 8.9 | 1190.714 | 0.43122
8.9 | 9 | 1242.8239 | 0.43509
9 | 9.1 | 1275.23 | 0.43171
9.1 | 9.2 | 1314.1673 | 0.43039
9.2 | 9.3 | 1342.2077 | 0.42539
9.3 | 9.4 | 1387.1166 | 0.4256
9.4 | 9.5 | 1420.6489 | 0.42212
9.5 | 9.6 | 1449.0908 | 0.41712
9.6 | 9.7 | 1490.1538 | 0.41567
9.7 | 9.8 | 1528.4397 | 0.4133
9.8 | 9.9 | 1573.552 | 0.41261
9.9 | 10 | 1604.3477 | 0.40806
10 | 10.1 | 1627.9587 | 0.40177
10.1 | 10.2 | 1678.2652 | 0.402
10.2 | 10.3 | 1686.9797 | 0.39232
10.3 | 10.4 | 1711.23 | 0.38648
10.4 | 10.5 | 1740.1183 | 0.38178
10.5 | 10.6 | 1786.2024 | 0.3808
10.6 | 10.7 | 1815.12 | 0.37612
10.7 | 10.8 | 1840.12 | 0.37071
10.8 | 10.9 | 1864.7606 | 0.36533
10.9 | 11 | 1894.4 | 0.36102
11 | 11.1 | 1930.01 | 0.35786
11.1 | 11.2 | 1969.1778 | 0.35535
11.2 | 11.3 | 1982.331 | 0.34822
11.3 | 11.4 | 2010.7571 | 0.34392
11.4 | 11.5 | 2025.89 | 0.33747
11.5 | 11.6 | 2035.46 | 0.3303
11.6 | 11.7 | 2045.23 | 0.32337
11.7 | 11.8 | 2055.46 | 0.31673
11.8 | 11.9 | 2071.45 | 0.31115
11.9 | 12 | 2085.46 | 0.30542
12 | 12.1 | 2094.23 | 0.2991
12.1 | 12.2 | 2100 | 0.29255
12.2 | 12.3 | 2100 | 0.28541
12.3 | 12.4 | 2100 | 0.27851
12.4 | 12.5 | 2100 | 0.27182
12.5 | 12.6 | 2100 | 0.26535
12.6 | 12.7 | 2100 | 0.25909
12.7 | 12.8 | 2100 | 0.25301
12.8 | 12.9 | 2100 | 0.24713
12.9 | 13 | 2100 | 0.24143
13 | 13.1 | 2100 | 0.2359
13.1 | 13.2 | 2100 | 0.23054
13.2 | 13.3 | 2100 | 0.22534
13.3 | 13.4 | 2100 | 0.22029
13.4 | 13.5 | 2100 | 0.2154
13.5 | 13.6 | 2100 | 0.21065
13.6 | 13.7 | 2100 | 0.20603
13.7 | 13.8 | 2100 | 0.20155
13.8 | 13.9 | 2100 | 0.1972
13.9 | 14 | 2100 | 0.19298
14 | 14.1 | 2100 | 0.18887
14.1 | 14.2 | 2100 | 0.18488
14.2 | 14.3 | 2100 | 0.181
14.3 | 14.4 | 2100 | 0.17723
14.4 | 14.5 | 2100 | 0.17357
14.5 | 14.6 | 2100 | 0.17
14.6 | 14.7 | 2100 | 0.16653
14.7 | 14.8 | 2100 | 0.16316
14.8 | 14.9 | 2100 | 0.15987
14.9 | 15 | 2100 | 0.15667
15 | 15.1 | 2100 | 0.15356
15.1 | 15.2 | 2100 | 0.15053
15.2 | 15.3 | 2100 | 0.14758
15.3 | 15.4 | 2100 | 0.1447
15.4 | 15.5 | 2100 | 0.1419
15.5 | 15.6 | 2100 | 0.13917
15.6 | 15.7 | 2100 | 0.13652
15.7 | 15.8 | 2100 | 0.13392
15.8 | 15.9 | 2100 | 0.1314
15.9 | 16 | 2100 | 0.12893
16 | 16.1 | 2100 | 0.12653
16.1 | 16.2 | 2100 | 0.12419
16.2 | 16.3 | 2100 | 0.1219
16.3 | 16.4 | 2100 | 0.11967
16.4 | 16.5 | 2100 | 0.1175
16.5 | 16.6 | 2100 | 0.11537
16.6 | 16.7 | 2100 | 0.1133
16.7 | 16.8 | 2100 | 0.11128
16.8 | 16.9 | 2100 | 0.1093
16.9 | 17 | 2100 | 0.10737
17 | 17.1 | 2100 | 0.10549
17.1 | 17.2 | 2100 | 0.10365
17.2 | 17.3 | 2100 | 0.10185
17.3 | 17.4 | 2100 | 0.1001
17.4 | 17.5 | 2100 | 0.09838
17.5 | 17.6 | 2100 | 0.096703
17.6 | 17.7 | 2100 | 0.095064
17.7 | 17.8 | 2100 | 0.093462
17.8 | 17.9 | 2100 | 0.091895
17.9 | 18 | 2100 | 0.090364
18 | 18.1 | 2100 | 0.088866
18.1 | 18.2 | 2100 | 0.087401
18.2 | 18.3 | 2100 | 0.085969
18.3 | 18.4 | 2100 | 0.084567
18.4 | 18.5 | 2100 | 0.083196
18.5 | 18.6 | 2100 | 0.081854
18.6 | 18.7 | 2100 | 0.080541
18.7 | 18.8 | 2100 | 0.079255
18.8 | 18.9 | 2100 | 0.077997
18.9 | 19 | 2100 | 0.076766
19 | 19.1 | 2100 | 0.07556
19.1 | 19.2 | 2100 | 0.07438
19.2 | 19.3 | 2100 | 0.073224
19.3 | 19.4 | 2100 | 0.072091
19.4 | 19.5 | 2100 | 0.070982
19.5 | 19.6 | 2100 | 0.069896
19.6 | 19.7 | 2100 | 0.068831
19.7 | 19.8 | 2100 | 0.067788
19.8 | 19.9 | 2100 | 0.066767
19.9 | 20 | 2100 | 0.065765
20 | 25 | 0 | 0
25 | 50 | 0 | 0