## NICH_MOD
Wind Speed From | Wind Speed To | Power (Kw) | Cp
0 | 1.2 | 0 | 0 | Turbine Make | Suzlon
1.2 | 1.3 | 0 | 0 | Turbine Type | S97
1.3 | 1.4 | 0 | 0 | Cut in Speed | 3.5
1.4 | 1.5 | 0 | 0 | Cut Out Speed | 20
1.5 | 1.6 | 0 | 0 | Rated Speed | 11
1.6 | 1.7 | 0 | 0 | Swept area | 7386
1.7 | 1.8 | 0 | 0 | Air Density | 1.1031
1.8 | 1.9 | 0 | 0
1.9 | 2 | 0 | 0
2 | 2.1 | 0 | 0
2.1 | 2.2 | 0 | 0
2.2 | 2.3 | 0 | 0
2.3 | 2.4 | 0 | 0
2.4 | 2.5 | 0 | 0
2.5 | 2.6 | 1.1 | 0.017281
2.6 | 2.7 | 2.5 | 0.034915
2.7 | 2.8 | 4.1 | 0.051132
2.8 | 2.9 | 6 | 0.067093
2.9 | 3 | 8.073 | 0.081253
3 | 3.1 | 11.0078 | 0.10008
3.1 | 3.2 | 13.2451 | 0.10914
3.2 | 3.3 | 16.7786 | 0.12569
3.3 | 3.4 | 22.9538 | 0.15679
3.4 | 3.5 | 28.8676 | 0.18029
3.5 | 3.6 | 38.6739 | 0.22142
3.6 | 3.7 | 47.465 | 0.24973
3.7 | 3.8 | 59.5792 | 0.28873
3.8 | 3.9 | 70.6011 | 0.31583
3.9 | 4 | 82.4715 | 0.34128
4 | 4.1 | 93.0323 | 0.35682
4.1 | 4.2 | 105.793 | 0.37679
4.2 | 4.3 | 118.5326 | 0.39272
4.3 | 4.4 | 129.1566 | 0.39876
4.4 | 4.5 | 144.5775 | 0.41662
4.5 | 4.6 | 156.257 | 0.42092
4.6 | 4.7 | 171.1568 | 0.43164
4.7 | 4.8 | 183.9428 | 0.4349
4.8 | 4.9 | 198.7434 | 0.44113
4.9 | 5 | 215.0858 | 0.44877
5 | 5.1 | 229.8745 | 0.45142
5.1 | 5.2 | 245.4975 | 0.45429
5.2 | 5.3 | 257.9659 | 0.45035
5.3 | 5.4 | 275.1946 | 0.45374
5.4 | 5.5 | 289.6912 | 0.4516
5.5 | 5.6 | 309.1876 | 0.45618
5.6 | 5.7 | 324.827 | 0.45403
5.7 | 5.8 | 340.25 | 0.45099
5.8 | 5.9 | 359.1858 | 0.45189
5.9 | 6 | 375.8748 | 0.44925
6 | 6.1 | 396.9731 | 0.45113
6.1 | 6.2 | 413.3403 | 0.44701
6.2 | 6.3 | 435.25 | 0.44829
6.3 | 6.4 | 455.85 | 0.44751
6.4 | 6.5 | 474.1122 | 0.44396
6.5 | 6.6 | 503.65 | 0.45018
6.6 | 6.7 | 523.947 | 0.44736
6.7 | 6.8 | 546.0569 | 0.44567
6.8 | 6.9 | 573.1406 | 0.44744
6.9 | 7 | 598.501 | 0.44721
7 | 7.1 | 623.092 | 0.44592
7.1 | 7.2 | 658.0862 | 0.45134
7.2 | 7.3 | 676.7003 | 0.44504
7.3 | 7.4 | 708.0511 | 0.44678
7.4 | 7.5 | 732.7805 | 0.44389
7.5 | 7.6 | 752.0208 | 0.43757
7.6 | 7.7 | 792.3249 | 0.44306
7.7 | 7.8 | 829.8258 | 0.44618
7.8 | 7.9 | 855.5371 | 0.44254
7.9 | 8 | 885.24 | 0.44074
8 | 8.1 | 918.65 | 0.44043
8.1 | 8.2 | 958.8184 | 0.44287
8.2 | 8.3 | 991.5527 | 0.44144
8.3 | 8.4 | 1019.3069 | 0.43759
8.4 | 8.5 | 1054.1724 | 0.43659
8.5 | 8.6 | 1109.5277 | 0.44349
8.6 | 8.7 | 1144.8577 | 0.44183
8.7 | 8.8 | 1183.4223 | 0.44114
8.8 | 8.9 | 1219.7205 | 0.43935
8.9 | 9 | 1276.068 | 0.44433
9 | 9.1 | 1310.6507 | 0.44132
9.1 | 9.2 | 1325.4544 | 0.43176
9.2 | 9.3 | 1376.1639 | 0.43382
9.3 | 9.4 | 1422.304 | 0.43405
9.4 | 9.5 | 1481.1984 | 0.43775
9.5 | 9.6 | 1500.1067 | 0.42949
9.6 | 9.7 | 1528.6412 | 0.42412
9.7 | 9.8 | 1575.25 | 0.42367
9.8 | 9.9 | 1588.4098 | 0.41427
9.9 | 10 | 1638.45 | 0.4145
10 | 10.1 | 1651.3802 | 0.40536
10.1 | 10.2 | 1688.25 | 0.40223
10.2 | 10.3 | 1738.25 | 0.40208
10.3 | 10.4 | 1771.25 | 0.39789
10.4 | 10.5 | 1800.25 | 0.39285
10.5 | 10.6 | 1829.65 | 0.38797
10.6 | 10.7 | 1847.24 | 0.38072
10.7 | 10.8 | 1868.4 | 0.37438
10.8 | 10.9 | 1885.25 | 0.36736
10.9 | 11 | 1902.25 | 0.36057
11 | 11.1 | 1915.26 | 0.35322
11.1 | 11.2 | 1935.17 | 0.34733
11.2 | 11.3 | 1938.69 | 0.33873
11.3 | 11.4 | 1948.89 | 0.33155
11.4 | 11.5 | 1960.25 | 0.32478
11.5 | 11.6 | 1970.25 | 0.318
11.6 | 11.7 | 1980.36 | 0.31144
11.7 | 11.8 | 1990.24 | 0.30503
11.8 | 11.9 | 2000.27 | 0.29884
11.9 | 12 | 2010 | 0.29279
12 | 12.1 | 2018.36 | 0.28672
12.1 | 12.2 | 2028.4 | 0.28106
12.2 | 12.3 | 2040.8725 | 0.27589
12.3 | 12.4 | 2049.5062 | 0.27035
12.4 | 12.5 | 2058.14 | 0.26498
12.5 | 12.6 | 2064.1 | 0.25942
12.6 | 12.7 | 2070.1 | 0.25403
12.7 | 12.8 | 2075.48 | 0.24872
12.8 | 12.9 | 2081.48 | 0.24364
12.9 | 13 | 2086.4 | 0.23858
13 | 13.1 | 2091.5 | 0.23368
13.1 | 13.2 | 2095.5 | 0.22881
13.2 | 13.3 | 2098.4 | 0.22396
13.3 | 13.4 | 2100 | 0.21911
13.4 | 13.5 | 2100 | 0.21424
13.5 | 13.6 | 2100 | 0.20952
13.6 | 13.7 | 2100 | 0.20493
13.7 | 13.8 | 2100 | 0.20047
13.8 | 13.9 | 2100 | 0.19615
13.9 | 14 | 2100 | 0.19194
14 | 14.1 | 2100 | 0.18786
14.1 | 14.2 | 2100 | 0.18389
14.2 | 14.3 | 2100 | 0.18003
14.3 | 14.4 | 2100 | 0.17628
14.4 | 14.5 | 2100 | 0.17264
14.5 | 14.6 | 2100 | 0.16909
14.6 | 14.7 | 2100 | 0.16564
14.7 | 14.8 | 2100 | 0.16228
14.8 | 14.9 | 2100 | 0.15901
14.9 | 15 | 2100 | 0.15583
15 | 15.1 | 2100 | 0.15274
15.1 | 15.2 | 2100 | 0.14972
15.2 | 15.3 | 2100 | 0.14679
15.3 | 15.4 | 2100 | 0.14393
15.4 | 15.5 | 2100 | 0.14114
15.5 | 15.6 | 2100 | 0.13843
15.6 | 15.7 | 2100 | 0.13578
15.7 | 15.8 | 2100 | 0.1332
15.8 | 15.9 | 2100 | 0.13069
15.9 | 16 | 2100 | 0.12824
16 | 16.1 | 2100 | 0.12585
16.1 | 16.2 | 2100 | 0.12352
16.2 | 16.3 | 2100 | 0.12125
16.3 | 16.4 | 2100 | 0.11903
16.4 | 16.5 | 2100 | 0.11687
16.5 | 16.6 | 2100 | 0.11475
16.6 | 16.7 | 2100 | 0.11269
16.7 | 16.8 | 2100 | 0.11068
16.8 | 16.9 | 2100 | 0.10871
16.9 | 17 | 2100 | 0.1068
17 | 17.1 | 2100 | 0.10492
17.1 | 17.2 | 2100 | 0.10309
17.2 | 17.3 | 2100 | 0.10131
17.3 | 17.4 | 2100 | 0.099559
17.4 | 17.5 | 2100 | 0.097852
17.5 | 17.6 | 2100 | 0.096184
17.6 | 17.7 | 2100 | 0.094554
17.7 | 17.8 | 2100 | 0.09296
17.8 | 17.9 | 2100 | 0.091402
17.9 | 18 | 2100 | 0.089879
18 | 18.1 | 2100 | 0.088389
18.1 | 18.2 | 2100 | 0.086932
18.2 | 18.3 | 2100 | 0.085507
18.3 | 18.4 | 2100 | 0.084113
18.4 | 18.5 | 2100 | 0.082749
18.5 | 18.6 | 2100 | 0.081415
18.6 | 18.7 | 2100 | 0.080108
18.7 | 18.8 | 2100 | 0.07883
18.8 | 18.9 | 2100 | 0.077579
18.9 | 19 | 2100 | 0.076354
19 | 19.1 | 2100 | 0.075155
19.1 | 19.2 | 2100 | 0.07398
19.2 | 19.3 | 2100 | 0.072831
19.3 | 19.4 | 2100 | 0.071704
19.4 | 19.5 | 2100 | 0.070601
19.5 | 19.6 | 2100 | 0.069521
19.6 | 19.7 | 2100 | 0.068462
19.7 | 19.8 | 2100 | 0.067425
19.8 | 19.9 | 2100 | 0.066408
19.9 | 20 | 2100 | 0.065412
20 | 20.1 | 0 | 0
20.1 | 25 | 0 | 0