## PARIGI_MOD
Wind Speed From | Wind Speed To | Power (Kw) | Cp
0 | 1.2 | 0 | 0 | Turbine Make | Suzlon
1.2 | 1.3 | 0 | 0 | Turbine Type | S97
1.3 | 1.4 | 0 | 0 | Cut in Speed | 3.5
1.4 | 1.5 | 0 | 0 | Cut Out Speed | 20
1.5 | 1.6 | 0 | 0 | Rated Speed | 11
1.6 | 1.7 | 0 | 0 | Swept area | 7386
1.7 | 1.8 | 0 | 0 | Air Density | 1.1158
1.8 | 1.9 | 0 | 0
1.9 | 2 | 0 | 0
2 | 2.1 | 0 | 0
2.1 | 2.2 | 0 | 0
2.2 | 2.3 | 0 | 0
2.3 | 2.4 | 0 | 0
2.4 | 2.5 | 0 | 0
2.5 | 2.6 | 0 | 0
2.6 | 2.7 | 0 | 0
2.7 | 2.8 | 0.012 | 0.00014795
2.8 | 2.9 | 1 | 0.011055
2.9 | 3 | 4 | 0.039802
3 | 3.1 | 10 | 0.089882
3.1 | 3.2 | 14.4598 | 0.11779
3.2 | 3.3 | 19.0478 | 0.14107
3.3 | 3.4 | 26.1964 | 0.1769
3.4 | 3.5 | 34.7464 | 0.21454
3.5 | 3.6 | 45.0985 | 0.25527
3.6 | 3.7 | 56.8426 | 0.29567
3.7 | 3.8 | 69.0737 | 0.33093
3.8 | 3.9 | 84.0827 | 0.37187
3.9 | 4 | 96.5535 | 0.39501
4 | 4.1 | 110 | 0.41711
4.1 | 4.2 | 120 | 0.42254
4.2 | 4.3 | 134 | 0.43893
4.3 | 4.4 | 153.2592 | 0.46779
4.4 | 4.5 | 169.5675 | 0.48308
4.5 | 4.6 | 187 | 0.49801
4.6 | 4.7 | 203 | 0.50612
4.7 | 4.8 | 217 | 0.50722
4.8 | 4.9 | 233 | 0.51129
4.9 | 5 | 249 | 0.51362
5 | 5.1 | 264.7353 | 0.51397
5.1 | 5.2 | 281.407 | 0.51482
5.2 | 5.3 | 297.4405 | 0.51336
5.3 | 5.4 | 317.2324 | 0.51711
5.4 | 5.5 | 333.3574 | 0.51376
5.5 | 5.6 | 355.0528 | 0.51789
5.6 | 5.7 | 372.09 | 0.51418
5.7 | 5.8 | 391.8457 | 0.51348
5.8 | 5.9 | 413.0906 | 0.5138
5.9 | 6 | 433.9129 | 0.51272
6 | 6.1 | 456.7762 | 0.5132
6.1 | 6.2 | 475.8062 | 0.50872
6.2 | 6.3 | 495.8495 | 0.5049
6.3 | 6.4 | 516.4792 | 0.50126
6.4 | 6.5 | 545 | 0.50453
6.5 | 6.6 | 565.9478 | 0.50012
6.6 | 6.7 | 588.3714 | 0.49665
6.7 | 6.8 | 609.8802 | 0.4921
6.8 | 6.9 | 641.4824 | 0.4951
6.9 | 7 | 666.416 | 0.4923
7 | 7.1 | 687.4332 | 0.48637
7.1 | 7.2 | 716.7109 | 0.48596
7.2 | 7.3 | 744.0313 | 0.48376
7.3 | 7.4 | 772.6422 | 0.482
7.4 | 7.5 | 808.6358 | 0.48428
7.5 | 7.6 | 831.2411 | 0.47816
7.6 | 7.7 | 869.753 | 0.48083
7.7 | 7.8 | 906.5864 | 0.48192
7.8 | 7.9 | 935.6705 | 0.47849
7.9 | 8 | 967.4889 | 0.47621
8 | 8.1 | 1003.9716 | 0.47587
8.1 | 8.2 | 1036.3614 | 0.47325
8.2 | 8.3 | 1071.1943 | 0.47148
8.3 | 8.4 | 1115.7025 | 0.47353
8.4 | 8.5 | 1149.8928 | 0.47082
8.5 | 8.6 | 1186.7413 | 0.46896
8.6 | 8.7 | 1220.8536 | 0.4658
8.7 | 8.8 | 1261.1668 | 0.46478
8.8 | 8.9 | 1303.2314 | 0.4641
8.9 | 9 | 1336.7046 | 0.46015
9 | 9.1 | 1381.8104 | 0.46
9.1 | 9.2 | 1400.0632 | 0.45088
9.2 | 9.3 | 1439.2095 | 0.44853
9.3 | 9.4 | 1479.7377 | 0.44645
9.4 | 9.5 | 1511.0878 | 0.44151
9.5 | 9.6 | 1562.5303 | 0.44227
9.6 | 9.7 | 1587.4425 | 0.43543
9.7 | 9.8 | 1622.6722 | 0.43147
9.8 | 9.9 | 1664.4501 | 0.42917
9.9 | 10 | 1693.8062 | 0.42364
10 | 10.1 | 1735.5674 | 0.42119
10.1 | 10.2 | 1774.6128 | 0.418
10.2 | 10.3 | 1805.501 | 0.41289
10.3 | 10.4 | 1839.8717 | 0.40861
10.4 | 10.5 | 1887.4489 | 0.4072
10.5 | 10.6 | 1938.3914 | 0.40636
10.6 | 10.7 | 1960.0955 | 0.39939
10.7 | 10.8 | 1997.5244 | 0.39571
10.8 | 10.9 | 2018.1585 | 0.38879
10.9 | 11 | 2031.5989 | 0.38071
11 | 11.1 | 2051.6356 | 0.37407
11.1 | 11.2 | 2071.3805 | 0.36756
11.2 | 11.3 | 2093.6446 | 0.36165
11.3 | 11.4 | 2100 | 0.3532
11.4 | 11.5 | 2100 | 0.34398
11.5 | 11.6 | 2100 | 0.33509
11.6 | 11.7 | 2100 | 0.3265
11.7 | 11.8 | 2100 | 0.3182
11.8 | 11.9 | 2100 | 0.31018
11.9 | 12 | 2100 | 0.30242
12 | 12.1 | 2100 | 0.29492
12.1 | 12.2 | 2100 | 0.28767
12.2 | 12.3 | 2100 | 0.28066
12.3 | 12.4 | 2100 | 0.27387
12.4 | 12.5 | 2100 | 0.26729
12.5 | 12.6 | 2100 | 0.26093
12.6 | 12.7 | 2100 | 0.25477
12.7 | 12.8 | 2100 | 0.2488
12.8 | 12.9 | 2100 | 0.24301
12.9 | 13 | 2100 | 0.2374
13 | 13.1 | 2100 | 0.23197
13.1 | 13.2 | 2100 | 0.22669
13.2 | 13.3 | 2100 | 0.22158
13.3 | 13.4 | 2100 | 0.21662
13.4 | 13.5 | 2100 | 0.21181
13.5 | 13.6 | 2100 | 0.20713
13.6 | 13.7 | 2100 | 0.2026
13.7 | 13.8 | 2100 | 0.19819
13.8 | 13.9 | 2100 | 0.19392
13.9 | 14 | 2100 | 0.18976
14 | 14.1 | 2100 | 0.18572
14.1 | 14.2 | 2100 | 0.1818
14.2 | 14.3 | 2100 | 0.17799
14.3 | 14.4 | 2100 | 0.17428
14.4 | 14.5 | 2100 | 0.17067
14.5 | 14.6 | 2100 | 0.16717
14.6 | 14.7 | 2100 | 0.16376
14.7 | 14.8 | 2100 | 0.16044
14.8 | 14.9 | 2100 | 0.15721
14.9 | 15 | 2100 | 0.15406
15 | 15.1 | 2100 | 0.151
15.1 | 15.2 | 2100 | 0.14802
15.2 | 15.3 | 2100 | 0.14512
15.3 | 15.4 | 2100 | 0.14229
15.4 | 15.5 | 2100 | 0.13954
15.5 | 15.6 | 2100 | 0.13685
15.6 | 15.7 | 2100 | 0.13424
15.7 | 15.8 | 2100 | 0.13169
15.8 | 15.9 | 2100 | 0.12921
15.9 | 16 | 2100 | 0.12678
16 | 16.1 | 2100 | 0.12442
16.1 | 16.2 | 2100 | 0.12212
16.2 | 16.3 | 2100 | 0.11987
16.3 | 16.4 | 2100 | 0.11768
16.4 | 16.5 | 2100 | 0.11554
16.5 | 16.6 | 2100 | 0.11345
16.6 | 16.7 | 2100 | 0.11141
16.7 | 16.8 | 2100 | 0.10942
16.8 | 16.9 | 2100 | 0.10748
16.9 | 17 | 2100 | 0.10558
17 | 17.1 | 2100 | 0.10373
17.1 | 17.2 | 2100 | 0.10192
17.2 | 17.3 | 2100 | 0.10015
17.3 | 17.4 | 2100 | 0.098427
17.4 | 17.5 | 2100 | 0.09674
17.5 | 17.6 | 2100 | 0.095091
17.6 | 17.7 | 2100 | 0.093479
17.7 | 17.8 | 2100 | 0.091904
17.8 | 17.9 | 2100 | 0.090364
17.9 | 18 | 2100 | 0.088858
18 | 18.1 | 2100 | 0.087385
18.1 | 18.2 | 2100 | 0.085944
18.2 | 18.3 | 2100 | 0.084536
18.3 | 18.4 | 2100 | 0.083157
18.4 | 18.5 | 2100 | 0.081809
18.5 | 18.6 | 2100 | 0.080489
18.6 | 18.7 | 2100 | 0.079198
18.7 | 18.8 | 2100 | 0.077934
18.8 | 18.9 | 2100 | 0.076697
18.9 | 19 | 2100 | 0.075486
19 | 19.1 | 2100 | 0.074301
19.1 | 19.2 | 2100 | 0.07314
19.2 | 19.3 | 2100 | 0.072003
19.3 | 19.4 | 2100 | 0.070889
19.4 | 19.5 | 2100 | 0.069799
19.5 | 19.6 | 2100 | 0.068731
19.6 | 19.7 | 2100 | 0.067684
19.7 | 19.8 | 2100 | 0.066658
19.8 | 19.9 | 2100 | 0.065654
19.9 | 20 | 2100 | 0.064669
20 | 25 | 0 | 0
25 | 50 | 0 | 0