## PARIGI_MOD
Wind Speed From | Wind Speed To | Power (Kw) | Cp
0 | 1.2 | 0 | 0 | Turbine Make | Suzlon
1.2 | 1.3 | 0 | 0 | Turbine Type | S97
1.3 | 1.4 | 0 | 0 | Cut in Speed | 3.5
1.4 | 1.5 | 0 | 0 | Cut Out Speed | 20
1.5 | 1.6 | 0 | 0 | Rated Speed | 11
1.6 | 1.7 | 0 | 0 | Swept area | 7386
1.7 | 1.8 | 0 | 0 | Air Density | 1.087
1.8 | 1.9 | 0 | 0
1.9 | 2 | 0 | 0
2 | 2.1 | 0 | 0
2.1 | 2.2 | 0 | 0
2.2 | 2.3 | 0 | 0
2.3 | 2.4 | 0 | 0
2.4 | 2.5 | 0 | 0
2.5 | 2.6 | 0 | 0
2.6 | 2.7 | 0 | 0
2.7 | 2.8 | 0.98 | 0.011121
2.8 | 2.9 | 2.14 | 0.021858
2.9 | 3 | 4.8 | 0.044286
3 | 3.1 | 9.8 | 0.081947
3.1 | 3.2 | 14 | 0.10643
3.2 | 3.3 | 20.0314 | 0.13885
3.3 | 3.4 | 25.2469 | 0.16002
3.4 | 3.5 | 32.1248 | 0.18665
3.5 | 3.6 | 41.3811 | 0.22095
3.6 | 3.7 | 52.3627 | 0.25752
3.7 | 3.8 | 63.3076 | 0.28741
3.8 | 3.9 | 75.4491 | 0.31685
3.9 | 4 | 87.5633 | 0.34083
4 | 4.1 | 102.3552 | 0.36996
4.1 | 4.2 | 114.6768 | 0.38558
4.2 | 4.3 | 130.6897 | 0.40947
4.3 | 4.4 | 142.5289 | 0.41681
4.4 | 4.5 | 158.3752 | 0.43295
4.5 | 4.6 | 173.93 | 0.44514
4.6 | 4.7 | 190.3331 | 0.45668
4.7 | 4.8 | 205.7284 | 0.46341
4.8 | 4.9 | 220.2396 | 0.46634
4.9 | 5 | 237.1716 | 0.47265
5 | 5.1 | 253.9873 | 0.47697
5.1 | 5.2 | 271.9542 | 0.48181
5.2 | 5.3 | 291.4263 | 0.48763
5.3 | 5.4 | 304.8227 | 0.48223
5.4 | 5.5 | 325.9205 | 0.48799
5.5 | 5.6 | 344.0672 | 0.48806
5.6 | 5.7 | 364.6641 | 0.49052
5.7 | 5.8 | 383.3036 | 0.48938
5.8 | 5.9 | 401.4457 | 0.48692
5.9 | 6 | 422.3815 | 0.48713
6 | 6.1 | 441.5188 | 0.48456
6.1 | 6.2 | 463.0033 | 0.48395
6.2 | 6.3 | 488.7568 | 0.48693
6.3 | 6.4 | 512.5881 | 0.4871
6.4 | 6.5 | 538.9046 | 0.48884
6.5 | 6.6 | 558.4102 | 0.48385
6.6 | 6.7 | 584.3341 | 0.48398
6.7 | 6.8 | 612.9394 | 0.4856
6.8 | 6.9 | 634.8208 | 0.48139
6.9 | 7 | 664.1787 | 0.48237
7 | 7.1 | 691.3362 | 0.48118
7.1 | 7.2 | 717.9496 | 0.47917
7.2 | 7.3 | 743.9889 | 0.47642
7.3 | 7.4 | 772.5856 | 0.47494
7.4 | 7.5 | 804.7451 | 0.47519
7.5 | 7.6 | 836.065 | 0.47445
7.6 | 7.7 | 870.4933 | 0.47499
7.7 | 7.8 | 902.7931 | 0.47391
7.8 | 7.9 | 928.8167 | 0.46929
7.9 | 8 | 963.5743 | 0.46882
8 | 8.1 | 1000.6834 | 0.46906
8.1 | 8.2 | 1037.7951 | 0.46888
8.2 | 8.3 | 1075.5101 | 0.46857
8.3 | 8.4 | 1105.8697 | 0.46479
8.4 | 8.5 | 1145.0982 | 0.46449
8.5 | 8.6 | 1184.3027 | 0.46383
8.6 | 8.7 | 1215.0284 | 0.45964
8.7 | 8.8 | 1255.4233 | 0.45892
8.8 | 8.9 | 1301.9263 | 0.46005
8.9 | 9 | 1328.548 | 0.45398
9 | 9.1 | 1367.5616 | 0.45208
9.1 | 9.2 | 1408.4104 | 0.45056
9.2 | 9.3 | 1434.6184 | 0.4443
9.3 | 9.4 | 1479.2053 | 0.44365
9.4 | 9.5 | 1509.7749 | 0.43866
9.5 | 9.6 | 1546.9963 | 0.43558
9.6 | 9.7 | 1587.1445 | 0.4332
9.7 | 9.8 | 1620.6556 | 0.42895
9.8 | 9.9 | 1656.2076 | 0.42521
9.9 | 10 | 1691.1975 | 0.42129
10 | 10.1 | 1723.4831 | 0.41671
10.1 | 10.2 | 1758.9572 | 0.4129
10.2 | 10.3 | 1785.4579 | 0.40703
10.3 | 10.4 | 1824.9051 | 0.40414
10.4 | 10.5 | 1858.5786 | 0.39995
10.5 | 10.6 | 1896.6381 | 0.3967
10.6 | 10.7 | 1930.2568 | 0.39251
10.7 | 10.8 | 1960.2336 | 0.38764
10.8 | 10.9 | 1987.1635 | 0.38225
10.9 | 11 | 2005.5821 | 0.37536
11 | 11.1 | 2023.5188 | 0.36858
11.1 | 11.2 | 2059.9039 | 0.36524
11.2 | 11.3 | 2067.9055 | 0.35702
11.3 | 11.4 | 2087.9261 | 0.35107
11.4 | 11.5 | 2093.5454 | 0.34291
11.5 | 11.6 | 2100 | 0.33515
11.6 | 11.7 | 2100 | 0.32663
11.7 | 11.8 | 2100 | 0.31839
11.8 | 11.9 | 2100 | 0.31043
11.9 | 12 | 2100 | 0.30274
12 | 12.1 | 2100 | 0.29529
12.1 | 12.2 | 2100 | 0.28809
12.2 | 12.3 | 2100 | 0.28112
12.3 | 12.4 | 2100 | 0.27438
12.4 | 12.5 | 2100 | 0.26784
12.5 | 12.6 | 2100 | 0.26152
12.6 | 12.7 | 2100 | 0.25539
12.7 | 12.8 | 2100 | 0.24945
12.8 | 12.9 | 2100 | 0.24369
12.9 | 13 | 2100 | 0.23811
13 | 13.1 | 2100 | 0.2327
13.1 | 13.2 | 2100 | 0.22745
13.2 | 13.3 | 2100 | 0.22236
13.3 | 13.4 | 2100 | 0.21742
13.4 | 13.5 | 2100 | 0.21262
13.5 | 13.6 | 2100 | 0.20797
13.6 | 13.7 | 2100 | 0.20345
13.7 | 13.8 | 2100 | 0.19906
13.8 | 13.9 | 2100 | 0.19479
13.9 | 14 | 2100 | 0.19065
14 | 14.1 | 2100 | 0.18662
14.1 | 14.2 | 2100 | 0.1827
14.2 | 14.3 | 2100 | 0.1789
14.3 | 14.4 | 2100 | 0.1752
14.4 | 14.5 | 2100 | 0.1716
14.5 | 14.6 | 2100 | 0.16809
14.6 | 14.7 | 2100 | 0.16469
14.7 | 14.8 | 2100 | 0.16137
14.8 | 14.9 | 2100 | 0.15814
14.9 | 15 | 2100 | 0.155
15 | 15.1 | 2100 | 0.15194
15.1 | 15.2 | 2100 | 0.14896
15.2 | 15.3 | 2100 | 0.14606
15.3 | 15.4 | 2100 | 0.14323
15.4 | 15.5 | 2100 | 0.14048
15.5 | 15.6 | 2100 | 0.1378
15.6 | 15.7 | 2100 | 0.13518
15.7 | 15.8 | 2100 | 0.13263
15.8 | 15.9 | 2100 | 0.13014
15.9 | 16 | 2100 | 0.12772
16 | 16.1 | 2100 | 0.12535
16.1 | 16.2 | 2100 | 0.12305
16.2 | 16.3 | 2100 | 0.12079
16.3 | 16.4 | 2100 | 0.1186
16.4 | 16.5 | 2100 | 0.11646
16.5 | 16.6 | 2100 | 0.11436
16.6 | 16.7 | 2100 | 0.11232
16.7 | 16.8 | 2100 | 0.11033
16.8 | 16.9 | 2100 | 0.10838
16.9 | 17 | 2100 | 0.10648
17 | 17.1 | 2100 | 0.10462
17.1 | 17.2 | 2100 | 0.10281
17.2 | 17.3 | 2100 | 0.10104
17.3 | 17.4 | 2100 | 0.099303
17.4 | 17.5 | 2100 | 0.09761
17.5 | 17.6 | 2100 | 0.095956
17.6 | 17.7 | 2100 | 0.094339
17.7 | 17.8 | 2100 | 0.092758
17.8 | 17.9 | 2100 | 0.091212
17.9 | 18 | 2100 | 0.0897
18 | 18.1 | 2100 | 0.088222
18.1 | 18.2 | 2100 | 0.086775
18.2 | 18.3 | 2100 | 0.085361
18.3 | 18.4 | 2100 | 0.083976
18.4 | 18.5 | 2100 | 0.082622
18.5 | 18.6 | 2100 | 0.081296
18.6 | 18.7 | 2100 | 0.079999
18.7 | 18.8 | 2100 | 0.078729
18.8 | 18.9 | 2100 | 0.077486
18.9 | 19 | 2100 | 0.076269
19 | 19.1 | 2100 | 0.075078
19.1 | 19.2 | 2100 | 0.073911
19.2 | 19.3 | 2100 | 0.072768
19.3 | 19.4 | 2100 | 0.071648
19.4 | 19.5 | 2100 | 0.070552
19.5 | 19.6 | 2100 | 0.069477
19.6 | 19.7 | 2100 | 0.068425
19.7 | 19.8 | 2100 | 0.067393
19.8 | 19.9 | 2100 | 0.066382
19.9 | 20 | 2100 | 0.065391
20 | 25 | 0 | 0
25 | 50 | 0 | 0