## PARIGI_MOD
Wind Speed From | Wind Speed To | Power (Kw) | Cp
0 | 1.2 | 0 | 0 | Turbine Make | Suzlon
1.2 | 1.3 | 0 | 0 | Turbine Type | S97
1.3 | 1.4 | 0 | 0 | Cut in Speed | 3.5
1.4 | 1.5 | 0 | 0 | Cut Out Speed | 20
1.5 | 1.6 | 0 | 0 | Rated Speed | 11
1.6 | 1.7 | 0 | 0 | Swept area | 7386
1.7 | 1.8 | 0 | 0 | Air Density | 1.0652
1.8 | 1.9 | 0 | 0
1.9 | 2 | 0 | 0
2 | 2.1 | 0 | 0
2.1 | 2.2 | 0 | 0
2.2 | 2.3 | 0 | 0
2.3 | 2.4 | 0 | 0
2.4 | 2.5 | 0 | 0
2.5 | 2.6 | 0 | 0
2.6 | 2.7 | 0 | 0
2.7 | 2.8 | 0.98 | 0.011349
2.8 | 2.9 | 2.4 | 0.025015
2.9 | 3 | 4.8 | 0.045193
3 | 3.1 | 9.58 | 0.081747
3.1 | 3.2 | 15.05 | 0.11676
3.2 | 3.3 | 20.9184 | 0.14797
3.3 | 3.4 | 25.7038 | 0.16625
3.4 | 3.5 | 31.5932 | 0.18732
3.5 | 3.6 | 39.1972 | 0.21357
3.6 | 3.7 | 51.141 | 0.25666
3.7 | 3.8 | 59.7532 | 0.27682
3.8 | 3.9 | 71.2528 | 0.30535
3.9 | 4 | 83.173 | 0.33036
4 | 4.1 | 96.7597 | 0.35689
4.1 | 4.2 | 109.2623 | 0.3749
4.2 | 4.3 | 122.4746 | 0.39159
4.3 | 4.4 | 135.5115 | 0.4044
4.4 | 4.5 | 150.9261 | 0.42103
4.5 | 4.6 | 167.7262 | 0.43804
4.6 | 4.7 | 182.58 | 0.44704
4.7 | 4.8 | 198.4843 | 0.45624
4.8 | 4.9 | 214.621 | 0.46374
4.9 | 5 | 227.5443 | 0.46275
5 | 5.1 | 245.9341 | 0.4713
5.1 | 5.2 | 260 | 0.47006
5.2 | 5.3 | 278.3754 | 0.47533
5.3 | 5.4 | 297.1634 | 0.47974
5.4 | 5.5 | 316.3174 | 0.48331
5.5 | 5.6 | 334.9929 | 0.48491
5.6 | 5.7 | 350 | 0.48043
5.7 | 5.8 | 369.9684 | 0.48203
5.8 | 5.9 | 389.7419 | 0.4824
5.9 | 6 | 411.9855 | 0.48486
6 | 6.1 | 433.1275 | 0.48508
6.1 | 6.2 | 460.9133 | 0.49162
6.2 | 6.3 | 480.7968 | 0.4888
6.3 | 6.4 | 509.5881 | 0.49416
6.4 | 6.5 | 539.9046 | 0.49977
6.5 | 6.6 | 549.4102 | 0.4858
6.6 | 6.7 | 580.3341 | 0.4905
6.7 | 6.8 | 601 | 0.48589
6.8 | 6.9 | 635.8208 | 0.49201
6.9 | 7 | 660.1787 | 0.48928
7 | 7.1 | 690.3362 | 0.49031
7.1 | 7.2 | 720.9496 | 0.49102
7.2 | 7.3 | 748.9889 | 0.48944
7.3 | 7.4 | 775.5856 | 0.48655
7.4 | 7.5 | 799.25 | 0.4816
7.5 | 7.6 | 825.25 | 0.4779
7.6 | 7.7 | 860.4933 | 0.47914
7.7 | 7.8 | 885.7931 | 0.4745
7.8 | 7.9 | 916.8167 | 0.47271
7.9 | 8 | 947.5743 | 0.47047
8 | 8.1 | 989.6834 | 0.4734
8.1 | 8.2 | 1016.7951 | 0.46879
8.2 | 8.3 | 1041.3759 | 0.46298
8.3 | 8.4 | 1072.9472 | 0.46018
8.4 | 8.5 | 1109.8711 | 0.45942
8.5 | 8.6 | 1143.922 | 0.45718
8.6 | 8.7 | 1175.2911 | 0.45371
8.7 | 8.8 | 1215.5811 | 0.45345
8.8 | 8.9 | 1262.5548 | 0.45527
8.9 | 9 | 1287.9417 | 0.44912
9 | 9.1 | 1320.0587 | 0.44531
9.1 | 9.2 | 1360.0231 | 0.44399
9.2 | 9.3 | 1389.7712 | 0.43922
9.3 | 9.4 | 1434.9648 | 0.43918
9.4 | 9.5 | 1500.7749 | 0.44497
9.5 | 9.6 | 1540.9963 | 0.44277
9.6 | 9.7 | 1587.1445 | 0.44207
9.7 | 9.8 | 1620.6556 | 0.43773
9.8 | 9.9 | 1656.2076 | 0.43391
9.9 | 10 | 1691.1975 | 0.42992
10 | 10.1 | 1723.4831 | 0.42524
10.1 | 10.2 | 1758.9572 | 0.42135
10.2 | 10.3 | 1763.9713 | 0.41036
10.3 | 10.4 | 1824.9051 | 0.41241
10.4 | 10.5 | 1830.98 | 0.40207
10.5 | 10.6 | 1846.25 | 0.39406
10.6 | 10.7 | 1909.338 | 0.39621
10.7 | 10.8 | 1920.23 | 0.3875
10.8 | 10.9 | 1962.25 | 0.38518
10.9 | 11 | 1982.25 | 0.37859
11 | 11.1 | 1990.25 | 0.36994
11.1 | 11.2 | 2001.28 | 0.36211
11.2 | 11.3 | 2009 | 0.35394
11.3 | 11.4 | 2030.26 | 0.34836
11.4 | 11.5 | 2080 | 0.34766
11.5 | 11.6 | 2090.5 | 0.34046
11.6 | 11.7 | 2100 | 0.33331
11.7 | 11.8 | 2100 | 0.32491
11.8 | 11.9 | 2100 | 0.31679
11.9 | 12 | 2100 | 0.30893
12 | 12.1 | 2100 | 0.30134
12.1 | 12.2 | 2100 | 0.29399
12.2 | 12.3 | 2100 | 0.28688
12.3 | 12.4 | 2100 | 0.27999
12.4 | 12.5 | 2100 | 0.27332
12.5 | 12.6 | 2100 | 0.26687
12.6 | 12.7 | 2100 | 0.26061
12.7 | 12.8 | 2100 | 0.25455
12.8 | 12.9 | 2100 | 0.24868
12.9 | 13 | 2100 | 0.24298
13 | 13.1 | 2100 | 0.23746
13.1 | 13.2 | 2100 | 0.23211
13.2 | 13.3 | 2100 | 0.22691
13.3 | 13.4 | 2100 | 0.22187
13.4 | 13.5 | 2100 | 0.21697
13.5 | 13.6 | 2100 | 0.21222
13.6 | 13.7 | 2100 | 0.20761
13.7 | 13.8 | 2100 | 0.20313
13.8 | 13.9 | 2100 | 0.19878
13.9 | 14 | 2100 | 0.19455
14 | 14.1 | 2100 | 0.19044
14.1 | 14.2 | 2100 | 0.18644
14.2 | 14.3 | 2100 | 0.18256
14.3 | 14.4 | 2100 | 0.17878
14.4 | 14.5 | 2100 | 0.17511
14.5 | 14.6 | 2100 | 0.17153
14.6 | 14.7 | 2100 | 0.16806
14.7 | 14.8 | 2100 | 0.16467
14.8 | 14.9 | 2100 | 0.16138
14.9 | 15 | 2100 | 0.15817
15 | 15.1 | 2100 | 0.15505
15.1 | 15.2 | 2100 | 0.15201
15.2 | 15.3 | 2100 | 0.14905
15.3 | 15.4 | 2100 | 0.14617
15.4 | 15.5 | 2100 | 0.14336
15.5 | 15.6 | 2100 | 0.14062
15.6 | 15.7 | 2100 | 0.13795
15.7 | 15.8 | 2100 | 0.13534
15.8 | 15.9 | 2100 | 0.13281
15.9 | 16 | 2100 | 0.13033
16 | 16.1 | 2100 | 0.12792
16.1 | 16.2 | 2100 | 0.12556
16.2 | 16.3 | 2100 | 0.12327
16.3 | 16.4 | 2100 | 0.12103
16.4 | 16.5 | 2100 | 0.11884
16.5 | 16.6 | 2100 | 0.1167
16.6 | 16.7 | 2100 | 0.11462
16.7 | 16.8 | 2100 | 0.11259
16.8 | 16.9 | 2100 | 0.1106
16.9 | 17 | 2100 | 0.10866
17 | 17.1 | 2100 | 0.10676
17.1 | 17.2 | 2100 | 0.10491
17.2 | 17.3 | 2100 | 0.1031
17.3 | 17.4 | 2100 | 0.10134
17.4 | 17.5 | 2100 | 0.099608
17.5 | 17.6 | 2100 | 0.09792
17.6 | 17.7 | 2100 | 0.09627
17.7 | 17.8 | 2100 | 0.094656
17.8 | 17.9 | 2100 | 0.093079
17.9 | 18 | 2100 | 0.091536
18 | 18.1 | 2100 | 0.090027
18.1 | 18.2 | 2100 | 0.088551
18.2 | 18.3 | 2100 | 0.087108
18.3 | 18.4 | 2100 | 0.085695
18.4 | 18.5 | 2100 | 0.084313
18.5 | 18.6 | 2100 | 0.08296
18.6 | 18.7 | 2100 | 0.081636
18.7 | 18.8 | 2100 | 0.080341
18.8 | 18.9 | 2100 | 0.079072
18.9 | 19 | 2100 | 0.07783
19 | 19.1 | 2100 | 0.076614
19.1 | 19.2 | 2100 | 0.075423
19.2 | 19.3 | 2100 | 0.074257
19.3 | 19.4 | 2100 | 0.073115
19.4 | 19.5 | 2100 | 0.071995
19.5 | 19.6 | 2100 | 0.070899
19.6 | 19.7 | 2100 | 0.069825
19.7 | 19.8 | 2100 | 0.068772
19.8 | 19.9 | 2100 | 0.067741
19.9 | 20 | 0 | 0.06673
20 | 25 | 0 | 0
25 | 50 | 0 | 0