## PARIGI_MOD
Wind Speed From | Wind Speed To | Power (Kw) | Cp
0 | 1.2 | 0 | 0 | Turbine Make | Suzlon
1.2 | 1.3 | 0 | 0 | Turbine Type | S97
1.3 | 1.4 | 0 | 0 | Cut in Speed | 3.5
1.4 | 1.5 | 0 | 0 | Cut Out Speed | 20
1.5 | 1.6 | 0 | 0 | Rated Speed | 11
1.6 | 1.7 | 0 | 0 | Swept area | 7386
1.7 | 1.8 | 0 | 0 | Air Density | 1.097
1.8 | 1.9 | 0 | 0
1.9 | 2 | 0 | 0
2 | 2.1 | 0 | 0
2.1 | 2.2 | 0 | 0
2.2 | 2.3 | 0 | 0
2.3 | 2.4 | 0 | 0
2.4 | 2.5 | 0 | 0
2.5 | 2.6 | 2.3 | 0.036335
2.6 | 2.7 | 5.5275 | 0.077629
2.7 | 2.8 | 9.11 | 0.11425
2.8 | 2.9 | 12.56 | 0.14123
2.9 | 3 | 16.23 | 0.16426
3 | 3.1 | 20 | 0.18284
3.1 | 3.2 | 23.1595 | 0.19189
3.2 | 3.3 | 27.13 | 0.20437
3.3 | 3.4 | 35.12 | 0.24123
3.4 | 3.5 | 47.063 | 0.29557
3.5 | 3.6 | 55.9416 | 0.32207
3.6 | 3.7 | 65.6218 | 0.34718
3.7 | 3.8 | 78.1648 | 0.38091
3.8 | 3.9 | 90.01 | 0.40491
3.9 | 4 | 100.637 | 0.41877
4 | 4.1 | 117.3445 | 0.45258
4.1 | 4.2 | 129.3518 | 0.46327
4.2 | 4.3 | 145.2091 | 0.48379
4.3 | 4.4 | 157.6895 | 0.48957
4.4 | 4.5 | 171.8684 | 0.49803
4.5 | 4.6 | 185.1511 | 0.50154
4.6 | 4.7 | 199.2797 | 0.50536
4.7 | 4.8 | 212.2178 | 0.50455
4.8 | 4.9 | 228.7499 | 0.51057
4.9 | 5 | 241.8815 | 0.50749
5 | 5.1 | 260.3259 | 0.51407
5.1 | 5.2 | 275.5199 | 0.51269
5.2 | 5.3 | 292.2564 | 0.51306
5.3 | 5.4 | 309.11 | 0.51251
5.4 | 5.5 | 325.2244 | 0.50982
5.5 | 5.6 | 344.5289 | 0.51115
5.6 | 5.7 | 364.4838 | 0.5123
5.7 | 5.8 | 379.1082 | 0.5053
5.8 | 5.9 | 400.12 | 0.5062
5.9 | 6 | 420.11 | 0.50492
6 | 6.1 | 442.1071 | 0.50523
6.1 | 6.2 | 466.0295 | 0.5068
6.2 | 6.3 | 492.5847 | 0.51018
6.3 | 6.4 | 514.5231 | 0.50792
6.4 | 6.5 | 542.4757 | 0.5108
6.5 | 6.6 | 568.3311 | 0.51083
6.6 | 6.7 | 593.7747 | 0.5098
6.7 | 6.8 | 623.2037 | 0.51147
6.8 | 6.9 | 646.7149 | 0.50769
6.9 | 7 | 670.11 | 0.50352
7 | 7.1 | 704.1566 | 0.50674
7.1 | 7.2 | 734.3535 | 0.50646
7.2 | 7.3 | 763.7474 | 0.50509
7.3 | 7.4 | 796.1036 | 0.50514
7.4 | 7.5 | 830.6954 | 0.50601
7.5 | 7.6 | 857.9806 | 0.502
7.6 | 7.7 | 903.9862 | 0.50832
7.7 | 7.8 | 937.5976 | 0.50694
7.8 | 7.9 | 969.4213 | 0.50425
7.9 | 8 | 1009.0115 | 0.50516
8 | 8.1 | 1044.4114 | 0.50352
8.1 | 8.2 | 1083.1429 | 0.50309
8.2 | 8.3 | 1120.4843 | 0.50162
8.3 | 8.4 | 1159.8267 | 0.50069
8.4 | 8.5 | 1204.8381 | 0.50177
8.5 | 8.6 | 1239.934 | 0.49837
8.6 | 8.7 | 1275.5422 | 0.49501
8.7 | 8.8 | 1320.3971 | 0.49495
8.8 | 8.9 | 1361.1511 | 0.49303
8.9 | 9 | 1400.7224 | 0.49045
9 | 9.1 | 1448.0358 | 0.4903
9.1 | 9.2 | 1471.8191 | 0.48211
9.2 | 9.3 | 1521.7025 | 0.48237
9.3 | 9.4 | 1562.829 | 0.4796
9.4 | 9.5 | 1592.6614 | 0.47332
9.5 | 9.6 | 1632.4619 | 0.46999
9.6 | 9.7 | 1664.4336 | 0.46437
9.7 | 9.8 | 1697.6509 | 0.45914
9.8 | 9.9 | 1737.4172 | 0.45566
9.9 | 10 | 1780 | 0.45282
10 | 10.1 | 1815.9291 | 0.44824
10.1 | 10.2 | 1863.9278 | 0.44656
10.2 | 10.3 | 1887.4181 | 0.43902
10.3 | 10.4 | 1909.5323 | 0.43135
10.4 | 10.5 | 1937.2413 | 0.42511
10.5 | 10.6 | 1959.7905 | 0.41788
10.6 | 10.7 | 1982.2343 | 0.41082
10.7 | 10.8 | 2000.1118 | 0.40301
10.8 | 10.9 | 2018.4423 | 0.39551
10.9 | 11 | 2035.12 | 0.3879
11 | 11.1 | 2045.49 | 0.37934
11.1 | 11.2 | 2060.7139 | 0.37193
11.2 | 11.3 | 2072.8916 | 0.3642
11.3 | 11.4 | 2073.49 | 0.35472
11.4 | 11.5 | 2075.0048 | 0.34572
11.5 | 11.6 | 2086.388 | 0.33862
11.6 | 11.7 | 2095.1759 | 0.33133
11.7 | 11.8 | 2100 | 0.32365
11.8 | 11.9 | 2100 | 0.31549
11.9 | 12 | 2100 | 0.3076
12 | 12.1 | 2100 | 0.29998
12.1 | 12.2 | 2100 | 0.2926
12.2 | 12.3 | 2100 | 0.28547
12.3 | 12.4 | 2100 | 0.27856
12.4 | 12.5 | 2100 | 0.27187
12.5 | 12.6 | 2100 | 0.2654
12.6 | 12.7 | 2100 | 0.25913
12.7 | 12.8 | 2100 | 0.25306
12.8 | 12.9 | 2100 | 0.24717
12.9 | 13 | 2100 | 0.24147
13 | 13.1 | 2100 | 0.23594
13.1 | 13.2 | 2100 | 0.23058
13.2 | 13.3 | 2100 | 0.22538
13.3 | 13.4 | 2100 | 0.22033
13.4 | 13.5 | 2100 | 0.21544
13.5 | 13.6 | 2100 | 0.21068
13.6 | 13.7 | 2100 | 0.20607
13.7 | 13.8 | 2100 | 0.20159
13.8 | 13.9 | 2100 | 0.19724
13.9 | 14 | 2100 | 0.19301
14 | 14.1 | 2100 | 0.18891
14.1 | 14.2 | 2100 | 0.18492
14.2 | 14.3 | 2100 | 0.18104
14.3 | 14.4 | 2100 | 0.17727
14.4 | 14.5 | 2100 | 0.1736
14.5 | 14.6 | 2100 | 0.17003
14.6 | 14.7 | 2100 | 0.16656
14.7 | 14.8 | 2100 | 0.16319
14.8 | 14.9 | 2100 | 0.1599
14.9 | 15 | 2100 | 0.1567
15 | 15.1 | 2100 | 0.15359
15.1 | 15.2 | 2100 | 0.15056
15.2 | 15.3 | 2100 | 0.14761
15.3 | 15.4 | 2100 | 0.14473
15.4 | 15.5 | 2100 | 0.14193
15.5 | 15.6 | 2100 | 0.1392
15.6 | 15.7 | 2100 | 0.13654
15.7 | 15.8 | 2100 | 0.13395
15.8 | 15.9 | 2100 | 0.13142
15.9 | 16 | 2100 | 0.12896
16 | 16.1 | 2100 | 0.12655
16.1 | 16.2 | 2100 | 0.12421
16.2 | 16.3 | 2100 | 0.12192
16.3 | 16.4 | 2100 | 0.11969
16.4 | 16.5 | 2100 | 0.11752
16.5 | 16.6 | 2100 | 0.11539
16.6 | 16.7 | 2100 | 0.11332
16.7 | 16.8 | 2100 | 0.1113
16.8 | 16.9 | 2100 | 0.10932
16.9 | 17 | 2100 | 0.10739
17 | 17.1 | 2100 | 0.10551
17.1 | 17.2 | 2100 | 0.10367
17.2 | 17.3 | 2100 | 0.10187
17.3 | 17.4 | 2100 | 0.10011
17.4 | 17.5 | 2100 | 0.098398
17.5 | 17.6 | 2100 | 0.096721
17.6 | 17.7 | 2100 | 0.095081
17.7 | 17.8 | 2100 | 0.093479
17.8 | 17.9 | 2100 | 0.091912
17.9 | 18 | 2100 | 0.09038
18 | 18.1 | 2100 | 0.088882
18.1 | 18.2 | 2100 | 0.087417
18.2 | 18.3 | 2100 | 0.085984
18.3 | 18.4 | 2100 | 0.084582
18.4 | 18.5 | 2100 | 0.083211
18.5 | 18.6 | 2100 | 0.081869
18.6 | 18.7 | 2100 | 0.080555
18.7 | 18.8 | 2100 | 0.07927
18.8 | 18.9 | 2100 | 0.078012
18.9 | 19 | 2100 | 0.07678
19 | 19.1 | 2100 | 0.075574
19.1 | 19.2 | 2100 | 0.074393
19.2 | 19.3 | 2100 | 0.073237
19.3 | 19.4 | 2100 | 0.072104
19.4 | 19.5 | 2100 | 0.070995
19.5 | 19.6 | 2100 | 0.069908
19.6 | 19.7 | 2100 | 0.068844
19.7 | 19.8 | 2100 | 0.067801
19.8 | 19.9 | 2100 | 0.066779
19.9 | 20 | 2100 | 0.065777
20 | 25 | 0 | 0
25 | 50 | 0 | 0