## PARIGI_MOD
Wind Speed From | Wind Speed To | Power (Kw) | Cp
0 | 1.2 | 0 | 0 | Turbine Make | Suzlon
1.2 | 1.3 | 0 | 0 | Turbine Type | S97
1.3 | 1.4 | 0 | 0 | Cut in Speed | 3.5
1.4 | 1.5 | 0 | 0 | Cut Out Speed | 20
1.5 | 1.6 | 0 | 0 | Rated Speed | 11
1.6 | 1.7 | 0 | 0 | Swept area | 7386
1.7 | 1.8 | 0 | 0 | Air Density | 1.1128
1.8 | 1.9 | 0 | 0
1.9 | 2 | 0 | 0
2 | 2.1 | 0 | 0
2.1 | 2.2 | 0 | 0
2.2 | 2.3 | 0 | 0
2.3 | 2.4 | 0 | 0
2.4 | 2.5 | 0 | 0
2.5 | 2.6 | 3.32 | 0.051704
2.6 | 2.7 | 5.32 | 0.073654
2.7 | 2.8 | 6.32 | 0.078132
2.8 | 2.9 | 8.25 | 0.09145
2.9 | 3 | 9.19 | 0.091691
3 | 3.1 | 11.4032 | 0.10277
3.1 | 3.2 | 16.6133 | 0.1357
3.2 | 3.3 | 22.32 | 0.16575
3.3 | 3.4 | 27.2043 | 0.1842
3.4 | 3.5 | 32.6968 | 0.20243
3.5 | 3.6 | 44.2704 | 0.25125
3.6 | 3.7 | 51.5992 | 0.26912
3.7 | 3.8 | 63.5854 | 0.30546
3.8 | 3.9 | 74.3701 | 0.3298
3.9 | 4 | 86.307 | 0.35404
4 | 4.1 | 97.5033 | 0.37072
4.1 | 4.2 | 113.0575 | 0.39916
4.2 | 4.3 | 124.2868 | 0.40821
4.3 | 4.4 | 136.9025 | 0.419
4.4 | 4.5 | 149.1435 | 0.42604
4.5 | 4.6 | 162.7166 | 0.43451
4.6 | 4.7 | 179.3203 | 0.44829
4.7 | 4.8 | 189.2057 | 0.44345
4.8 | 4.9 | 206.7497 | 0.45491
4.9 | 5 | 220.058 | 0.45515
5 | 5.1 | 232.8111 | 0.45321
5.1 | 5.2 | 254.3448 | 0.46657
5.2 | 5.3 | 268.0648 | 0.46391
5.3 | 5.4 | 284.6578 | 0.46526
5.4 | 5.5 | 301.0848 | 0.46528
5.5 | 5.6 | 318.43 | 0.46572
5.6 | 5.7 | 333.8309 | 0.46256
5.7 | 5.8 | 357.0844 | 0.46919
5.8 | 5.9 | 377.8561 | 0.47124
5.9 | 6 | 397.4602 | 0.47091
6 | 6.1 | 418.4242 | 0.47138
6.1 | 6.2 | 439.6737 | 0.47135
6.2 | 6.3 | 460.1543 | 0.46982
6.3 | 6.4 | 485.1016 | 0.47208
6.4 | 6.5 | 509.3754 | 0.47283
6.5 | 6.6 | 533.1656 | 0.47242
6.6 | 6.7 | 560.2933 | 0.47423
6.7 | 6.8 | 581.8731 | 0.47077
6.8 | 6.9 | 615.202 | 0.4761
6.9 | 7 | 643.9172 | 0.47696
7 | 7.1 | 666.4035 | 0.47277
7.1 | 7.2 | 693.3159 | 0.47137
7.2 | 7.3 | 723.7195 | 0.47182
7.3 | 7.4 | 758.3055 | 0.47433
7.4 | 7.5 | 791.0207 | 0.475
7.5 | 7.6 | 815.34 | 0.47028
7.6 | 7.7 | 851.1152 | 0.47179
7.7 | 7.8 | 888.1354 | 0.47338
7.8 | 7.9 | 921.8276 | 0.47268
7.9 | 8 | 957.4766 | 0.47255
8 | 8.1 | 997.3643 | 0.47401
8.1 | 8.2 | 1030.7353 | 0.47195
8.2 | 8.3 | 1066.363 | 0.47062
8.3 | 8.4 | 1105.7392 | 0.47057
8.4 | 8.5 | 1146.0631 | 0.47052
8.5 | 8.6 | 1184.409 | 0.4693
8.6 | 8.7 | 1215.8242 | 0.46513
8.7 | 8.8 | 1258.5581 | 0.46507
8.8 | 8.9 | 1301.1374 | 0.4646
8.9 | 9 | 1345.3285 | 0.46437
9 | 9.1 | 1378.6858 | 0.46019
9.1 | 9.2 | 1423.9024 | 0.45979
9.2 | 9.3 | 1463.8119 | 0.45743
9.3 | 9.4 | 1485.4612 | 0.44938
9.4 | 9.5 | 1541.569 | 0.45163
9.5 | 9.6 | 1572.9763 | 0.44643
9.6 | 9.7 | 1606.3615 | 0.44181
9.7 | 9.8 | 1634.647 | 0.43583
9.8 | 9.9 | 1680.4753 | 0.43447
9.9 | 10 | 1708.0915 | 0.42836
10 | 10.1 | 1757.9177 | 0.42776
10.1 | 10.2 | 1783.4403 | 0.42121
10.2 | 10.3 | 1810.119 | 0.41506
10.3 | 10.4 | 1829.6176 | 0.40743
10.4 | 10.5 | 1871.773 | 0.40491
10.5 | 10.6 | 1879.7819 | 0.39513
10.6 | 10.7 | 1938.8394 | 0.39612
10.7 | 10.8 | 1959.8575 | 0.38929
10.8 | 10.9 | 1951.1213 | 0.37689
10.9 | 11 | 1964.078 | 0.36905
11 | 11.1 | 1991.0239 | 0.364
11.1 | 11.2 | 2015.4952 | 0.35861
11.2 | 11.3 | 2055 | 0.35593
11.3 | 11.4 | 2078.1361 | 0.35046
11.4 | 11.5 | 2085.7347 | 0.34257
11.5 | 11.6 | 2093 | 0.33487
11.6 | 11.7 | 2100 | 0.32738
11.7 | 11.8 | 2100 | 0.31905
11.8 | 11.9 | 2100 | 0.31101
11.9 | 12 | 2100 | 0.30324
12 | 12.1 | 2100 | 0.29572
12.1 | 12.2 | 2100 | 0.28845
12.2 | 12.3 | 2100 | 0.28141
12.3 | 12.4 | 2100 | 0.2746
12.4 | 12.5 | 2100 | 0.26801
12.5 | 12.6 | 2100 | 0.26163
12.6 | 12.7 | 2100 | 0.25545
12.7 | 12.8 | 2100 | 0.24947
12.8 | 12.9 | 2100 | 0.24366
12.9 | 13 | 2100 | 0.23804
13 | 13.1 | 2100 | 0.23259
13.1 | 13.2 | 2100 | 0.2273
13.2 | 13.3 | 2100 | 0.22218
13.3 | 13.4 | 2100 | 0.2172
13.4 | 13.5 | 2100 | 0.21238
13.5 | 13.6 | 2100 | 0.20769
13.6 | 13.7 | 2100 | 0.20315
13.7 | 13.8 | 2100 | 0.19873
13.8 | 13.9 | 2100 | 0.19444
13.9 | 14 | 2100 | 0.19027
14 | 14.1 | 2100 | 0.18623
14.1 | 14.2 | 2100 | 0.18229
14.2 | 14.3 | 2100 | 0.17847
14.3 | 14.4 | 2100 | 0.17475
14.4 | 14.5 | 2100 | 0.17113
14.5 | 14.6 | 2100 | 0.16762
14.6 | 14.7 | 2100 | 0.1642
14.7 | 14.8 | 2100 | 0.16087
14.8 | 14.9 | 2100 | 0.15763
14.9 | 15 | 2100 | 0.15448
15 | 15.1 | 2100 | 0.15141
15.1 | 15.2 | 2100 | 0.14842
15.2 | 15.3 | 2100 | 0.14551
15.3 | 15.4 | 2100 | 0.14268
15.4 | 15.5 | 2100 | 0.13991
15.5 | 15.6 | 2100 | 0.13722
15.6 | 15.7 | 2100 | 0.1346
15.7 | 15.8 | 2100 | 0.13205
15.8 | 15.9 | 2100 | 0.12955
15.9 | 16 | 2100 | 0.12713
16 | 16.1 | 2100 | 0.12476
16.1 | 16.2 | 2100 | 0.12245
16.2 | 16.3 | 2100 | 0.12019
16.3 | 16.4 | 2100 | 0.11799
16.4 | 16.5 | 2100 | 0.11585
16.5 | 16.6 | 2100 | 0.11376
16.6 | 16.7 | 2100 | 0.11171
16.7 | 16.8 | 2100 | 0.10972
16.8 | 16.9 | 2100 | 0.10777
16.9 | 17 | 2100 | 0.10587
17 | 17.1 | 2100 | 0.10401
17.1 | 17.2 | 2100 | 0.1022
17.2 | 17.3 | 2100 | 0.10042
17.3 | 17.4 | 2100 | 0.098693
17.4 | 17.5 | 2100 | 0.097001
17.5 | 17.6 | 2100 | 0.095347
17.6 | 17.7 | 2100 | 0.093731
17.7 | 17.8 | 2100 | 0.092152
17.8 | 17.9 | 2100 | 0.090607
17.9 | 18 | 2100 | 0.089097
18 | 18.1 | 2100 | 0.08762
18.1 | 18.2 | 2100 | 0.086176
18.2 | 18.3 | 2100 | 0.084763
18.3 | 18.4 | 2100 | 0.083381
18.4 | 18.5 | 2100 | 0.082029
18.5 | 18.6 | 2100 | 0.080706
18.6 | 18.7 | 2100 | 0.079412
18.7 | 18.8 | 2100 | 0.078144
18.8 | 18.9 | 2100 | 0.076904
18.9 | 19 | 2100 | 0.07569
19 | 19.1 | 2100 | 0.074501
19.1 | 19.2 | 2100 | 0.073337
19.2 | 19.3 | 2100 | 0.072197
19.3 | 19.4 | 2100 | 0.071081
19.4 | 19.5 | 2100 | 0.069987
19.5 | 19.6 | 2100 | 0.068916
19.6 | 19.7 | 2100 | 0.067866
19.7 | 19.8 | 2100 | 0.066838
19.8 | 19.9 | 2100 | 0.065831
19.9 | 20 | 2100 | 0.064843
20 | 25 | 0 | 0
25 | 50 | 0 | 0