## Sheet1
Wind Speed From | Wind Speed To | Power (Kw) | Cp
0 | 1.2 | 0 | 0 | Turbine Make | Suzlon
1.2 | 1.3 | 0 | 0 | Turbine Type | S97
1.3 | 1.4 | 0 | 0 | Cut in Speed | 3.5
1.4 | 1.5 | 0 | 0 | Cut Out Speed | 20
1.5 | 1.6 | 0 | 0 | Rated Speed | 11
1.6 | 1.7 | 0 | 0 | Swept area | 7386
1.7 | 1.8 | 0 | 0 | Air Density | 1.152
1.8 | 1.9 | 0 | 0
1.9 | 2 | 0 | 0
2 | 2.1 | 0 | 0
2.1 | 2.2 | 0 | 0
2.2 | 2.3 | 0 | 0
2.3 | 2.4 | 0 | 0
2.4 | 2.5 | 0 | 0
2.5 | 2.6 | 0 | 0
2.6 | 2.7 | 0 | 0
2.7 | 2.8 | 0 | 0
2.8 | 2.9 | 0 | 0
2.9 | 3 | 0 | 0
3 | 3.1 | 0 | 0
3.1 | 3.2 | 15.2 | 0.10903
3.2 | 3.3 | 21.6 | 0.14128
3.3 | 3.4 | 27.2 | 0.16267
3.4 | 3.5 | 32.6718 | 0.17912
3.5 | 3.6 | 35.7721 | 0.18022
3.6 | 3.7 | 40.8923 | 0.18976
3.7 | 3.8 | 48.0291 | 0.24985
3.8 | 3.9 | 56.7703 | 0.27319
3.9 | 4 | 66.8349 | 0.29809
4 | 4.1 | 79.072 | 0.32749
4.1 | 4.2 | 87.2833 | 0.33629
4.2 | 4.3 | 98.9714 | 0.35533
4.3 | 4.4 | 110.5802 | 0.37055
4.4 | 4.5 | 126.7821 | 0.39715
4.5 | 4.6 | 138.552 | 0.40632
4.6 | 4.7 | 153.002 | 0.42066
4.7 | 4.8 | 168.358 | 0.43455
4.8 | 4.9 | 183.9058 | 0.44621
4.9 | 5 | 198.9467 | 0.45432
5 | 5.1 | 212.7576 | 0.45783
5.1 | 5.2 | 229.0704 | 0.46504
5.2 | 5.3 | 244.8394 | 0.46945
5.3 | 5.4 | 259.3907 | 0.47022
5.4 | 5.5 | 276.5683 | 0.47451
5.5 | 5.6 | 294.1561 | 0.47813
5.6 | 5.7 | 310.1881 | 0.47811
5.7 | 5.8 | 325.4023 | 0.47607
5.8 | 5.9 | 346.28 | 0.48129
5.9 | 6 | 364.8295 | 0.48213
6 | 6.1 | 380.984 | 0.47912
6.1 | 6.2 | 400.6574 | 0.47988
6.2 | 6.3 | 419.6389 | 0.47905
6.3 | 6.4 | 433.6746 | 0.47223
6.4 | 6.5 | 484.6252 | 0.50373
6.5 | 6.6 | 484.6252 | 0.48118
6.6 | 6.7 | 507.9894 | 0.48213
6.7 | 6.8 | 526.5469 | 0.47801
6.8 | 6.9 | 553.2753 | 0.48076
6.9 | 7 | 568.2427 | 0.4729
7 | 7.1 | 601.3797 | 0.47963
7.1 | 7.2 | 617.9131 | 0.47256
7.2 | 7.3 | 645.6661 | 0.47377
7.3 | 7.4 | 677.189 | 0.47703
7.4 | 7.5 | 696.5012 | 0.47127
7.5 | 7.6 | 731.9015 | 0.47593
7.6 | 7.7 | 761.1384 | 0.47591
7.7 | 7.8 | 773.0455 | 0.465
7.8 | 7.9 | 822.1516 | 0.47599
7.9 | 8 | 842.6059 | 0.46977
8 | 8.1 | 888.1506 | 0.47705
8.1 | 8.2 | 903.3635 | 0.46768
8.2 | 8.3 | 949.9868 | 0.47426
8.3 | 8.4 | 966.5961 | 0.46552
8.4 | 8.5 | 1000.1953 | 0.4649
8.5 | 8.6 | 1049.1823 | 0.47085
8.6 | 8.7 | 1078.7459 | 0.46762
8.7 | 8.8 | 1113.8575 | 0.46657
8.8 | 8.9 | 1137.5827 | 0.46062
8.9 | 9 | 1184.5074 | 0.46381
9 | 9.1 | 1195.5272 | 0.45286
9.1 | 9.2 | 1247.9406 | 0.45747
9.2 | 9.3 | 1235.6028 | 0.43849
9.3 | 9.4 | 1320.7714 | 0.45392
9.4 | 9.5 | 1314.8588 | 0.43776
9.5 | 9.6 | 1385.6739 | 0.44707
9.6 | 9.7 | 1376.2038 | 0.43043
9.7 | 9.8 | 1445.0026 | 0.43825
9.8 | 9.9 | 1411.7618 | 0.41532
9.9 | 10 | 1463.7831 | 0.41784
10 | 10.1 | 1550.8313 | 0.42967
10.1 | 10.2 | 1530.6955 | 0.41174
10.2 | 10.3 | 1530.3097 | 0.39976
10.3 | 10.4 | 1623.1 | 0.41189
10.4 | 10.5 | 1653.2396 | 0.40766
10.5 | 10.6 | 1611.3542 | 0.38619
10.6 | 10.7 | 1653.804 | 0.38536
10.7 | 10.8 | 1720.2256 | 0.3898
10.8 | 10.9 | 1722.269 | 0.37962
10.9 | 11 | 1753.8914 | 0.37615
11 | 11.1 | 1747.6718 | 0.36477
11.1 | 11.2 | 1821.5097 | 0.37009
11.2 | 11.3 | 1827.7333 | 0.36158
11.3 | 11.4 | 1802.5154 | 0.34729
11.4 | 11.5 | 1886.1842 | 0.35402
11.5 | 11.6 | 1886.1842 | 0.34494
11.6 | 11.7 | 1808.2778 | 0.32228
11.7 | 11.8 | 1923.8 | 0.33423
11.8 | 11.9 | 1925.8176 | 0.32622
11.9 | 12 | 1980.0571 | 0.32709
12 | 12.1 | 1974.1714 | 0.3181
12.1 | 12.2 | 1957.0625 | 0.30765
12.2 | 12.3 | 1972.85 | 0.30263
12.3 | 12.4 | 1951.4333 | 0.29216
12.4 | 12.5 | 1911.1857 | 0.27932
12.5 | 12.6 | 1958.7 | 0.2795
12.6 | 12.7 | 1987.35 | 0.27695
12.7 | 12.8 | 2135.8 | 0.29071
12.8 | 12.9 | 1989.5 | 0.26455
12.9 | 13 | 1932.8 | 0.25112
13 | 13.1 | 2046.9 | 0.2599
13.1 | 13.2 | 2069.6 | 0.25686
13.2 | 13.3 | 2103.8 | 0.25526
13.3 | 13.4 | 2150.7 | 0.25515
13.4 | 13.5 | 2123.25 | 0.24634
13.5 | 13.6 | 2077.25 | 0.23572
13.6 | 13.7 | 2138.5333 | 0.2374
13.7 | 13.8 | 2138.5333 | 0.22699
13.8 | 13.9 | 2138.5333 | 0.209
13.9 | 14 | 2138.5333 | 0.205
14 | 14.1 | 2138.5333 | 0.204
14.1 | 14.2 | 2138.5333 | 0.2
14.2 | 14.3 | 2138.5333 | 0.196
14.3 | 14.4 | 2138.5333 | 0.19
14.4 | 14.5 | 2138.5333 | 0.188
14.5 | 14.6 | 2138.5333 | 0.184
14.6 | 14.7 | 2138.5333 | 0.18
14.7 | 14.8 | 2138.5333 | 0.176
14.8 | 14.9 | 2138.5333 | 0.172
14.9 | 15 | 2138.5333 | 0.168
15 | 15.1 | 2138.5333 | 0.166
15.1 | 15.2 | 2138.5333 | 0.162
15.2 | 15.3 | 2138.5333 | 0.158
15.3 | 15.4 | 2138.5333 | 0.156
15.4 | 15.5 | 2138.5333 | 0.15437
15.5 | 15.6 | 2138.5333 | 0.15117
15.6 | 15.7 | 2138.5333 | 0.12
15.7 | 15.8 | 2138.5333 | 0.118
15.8 | 15.9 | 2138.5333 | 0.115
15.9 | 16 | 2138.5333 | 0.113
16 | 16.1 | 2138.5333 | 0.111
16.1 | 16.2 | 2138.5333 | 0.109
16.2 | 16.3 | 2138.5333 | 0.107
16.3 | 16.4 | 2138.5333 | 0.105
16.4 | 16.5 | 2138.5333 | 0.103
16.5 | 16.6 | 2138.5333 | 0.101
16.6 | 16.7 | 2138.5333 | 0.1
16.7 | 16.8 | 2138.5333 | 0.098
16.8 | 16.9 | 2138.5333 | 0.096
16.9 | 17 | 2138.5333 | 0.094
17 | 17.1 | 2138.5333 | 0.093
17.1 | 17.2 | 2138.5333 | 0.091
17.2 | 17.3 | 2138.5333 | 0.09
17.3 | 17.4 | 2138.5333 | 0.088
17.4 | 17.5 | 2138.5333 | 0.087
17.5 | 17.6 | 2138.5333 | 0.085
17.6 | 17.7 | 2138.5333 | 0.084
17.7 | 17.8 | 2138.5333 | 0.082
17.8 | 17.9 | 2138.5333 | 0.081
17.9 | 18 | 2138.5333 | 0.08
18 | 18.1 | 2138.5333 | 0.078
18.1 | 18.2 | 2138.5333 | 0.077
18.2 | 18.3 | 2138.5333 | 0.076
18.3 | 18.4 | 2138.5333 | 0.075
18.4 | 18.5 | 2138.5333 | 0.073
18.5 | 18.6 | 2138.5333 | 0.072
18.6 | 18.7 | 2138.5333 | 0.071
18.7 | 18.8 | 2138.5333 | 0.07
18.8 | 18.9 | 2138.5333 | 0.069
18.9 | 19 | 2138.5333 | 0.068
19 | 19.1 | 2138.5333 | 0.067
19.1 | 19.2 | 2138.5333 | 0.066
19.2 | 19.3 | 2138.5333 | 0.065
19.3 | 19.4 | 2138.5333 | 0.064
19.4 | 19.5 | 2138.5333 | 0.063
19.5 | 19.6 | 2138.5333 | 0.062
19.6 | 19.7 | 2138.5333 | 0.061
19.7 | 19.8 | 2138.5333 | 0.06
19.8 | 19.9 | 2138.5333 | 0.059
19.9 | 20 | 2138.5333 | 0.058
20 | 25 | 2138.5333 | 0
25 | 50 | 2138.5333 | 0