## XXXX_STD
Wind Speed From | Wind Speed To | Power (Kw) | Cp
0 | 1.2 | 0 | 0 | Turbine Make | Suzlon
1.2 | 1.3 | 0 | 0 | Turbine Type | S97
1.3 | 1.4 | 0 | 0 | Cut in Speed | 3.5
1.4 | 1.5 | 0 | 0 | Cut Out Speed | 20
1.5 | 1.6 | 0 | 0 | Rated Speed | 11
1.6 | 1.7 | 0 | 0 | Swept area | 7386
1.7 | 1.8 | 0 | 0 | Air Density | 1.0868
1.8 | 1.9 | 0 | 0
1.9 | 2 | 0 | 0
2 | 2.1 | 0 | 0
2.1 | 2.2 | 0 | 0
2.2 | 2.3 | 0 | 0
2.3 | 2.4 | 0 | 0
2.4 | 2.5 | 0 | 0
2.5 | 2.6 | 7 | 0.099231
2.6 | 2.7 | 10 | 0.12658
2.7 | 2.8 | 12 | 0.1362
2.8 | 2.9 | 14 | 0.14302
2.9 | 3 | 16 | 0.14765
3 | 3.1 | 19 | 0.15891
3.1 | 3.2 | 22 | 0.16728
3.2 | 3.3 | 26 | 0.18026
3.3 | 3.4 | 30 | 0.19018
3.4 | 3.5 | 35 | 0.20339
3.5 | 3.6 | 40 | 0.21361
3.6 | 3.7 | 45 | 0.22135
3.7 | 3.8 | 50 | 0.22703
3.8 | 3.9 | 55.684 | 0.23389
3.9 | 4 | 65.9781 | 0.25686
4 | 4.1 | 77.7446 | 0.28105
4.1 | 4.2 | 87.4456 | 0.29408
4.2 | 4.3 | 99.1208 | 0.31062
4.3 | 4.4 | 109.2691 | 0.3196
4.4 | 4.5 | 121.3659 | 0.33184
4.5 | 4.6 | 130.3738 | 0.33372
4.6 | 4.7 | 144.8495 | 0.34761
4.7 | 4.8 | 157.4888 | 0.35481
4.8 | 4.9 | 168.5257 | 0.3569
4.9 | 5 | 184.7328 | 0.36822
5 | 5.1 | 197 | 0.37002
5.1 | 5.2 | 210 | 0.37212
5.2 | 5.3 | 225.1225 | 0.37676
5.3 | 5.4 | 238.7341 | 0.37775
5.4 | 5.5 | 255 | 0.38188
5.5 | 5.6 | 270 | 0.38306
5.6 | 5.7 | 286 | 0.38478
5.7 | 5.8 | 310 | 0.39587
5.8 | 5.9 | 322 | 0.39063
5.9 | 6 | 345.4578 | 0.39849
6 | 6.1 | 369.077 | 0.40513
6.1 | 6.2 | 392.6962 | 0.41054
6.2 | 6.3 | 416.3154 | 0.41483
6.3 | 6.4 | 439.9347 | 0.41814
6.4 | 6.5 | 463.5539 | 0.42056
6.5 | 6.6 | 487.1731 | 0.4222
6.6 | 6.7 | 510.7923 | 0.42315
6.7 | 6.8 | 534.4115 | 0.42347
6.8 | 6.9 | 558.0307 | 0.42324
6.9 | 7 | 581.6499 | 0.42251
7 | 7.1 | 605.2691 | 0.42135
7.1 | 7.2 | 628.8883 | 0.4198
7.2 | 7.3 | 652.5075 | 0.41792
7.3 | 7.4 | 676.1267 | 0.41572
7.4 | 7.5 | 699.7459 | 0.41326
7.5 | 7.6 | 723.3651 | 0.41057
7.6 | 7.7 | 746.9843 | 0.40767
7.7 | 7.8 | 770.6035 | 0.40459
7.8 | 7.9 | 794.2227 | 0.40136
7.9 | 8 | 817.8419 | 0.39799
8 | 8.1 | 841.4611 | 0.3945
8.1 | 8.2 | 865.0803 | 0.39092
8.2 | 8.3 | 888.6996 | 0.38725
8.3 | 8.4 | 912.3188 | 0.38351
8.4 | 8.5 | 935.938 | 0.37972
8.5 | 8.6 | 959.5572 | 0.37588
8.6 | 8.7 | 983.1764 | 0.372
8.7 | 8.8 | 1006.7956 | 0.3681
8.8 | 8.9 | 1030.4148 | 0.36418
8.9 | 9 | 1054.034 | 0.36025
9 | 9.1 | 1077.6532 | 0.35631
9.1 | 9.2 | 1101.2724 | 0.35237
9.2 | 9.3 | 1124.8916 | 0.34844
9.3 | 9.4 | 1148.5108 | 0.34453
9.4 | 9.5 | 1160.4205 | 0.33722
9.5 | 9.6 | 1176.7074 | 0.33138
9.6 | 9.7 | 1192.9942 | 0.32568
9.7 | 9.8 | 1209.2811 | 0.32013
9.8 | 9.9 | 1225.568 | 0.3147
9.9 | 10 | 1241.8549 | 0.30942
10 | 10.1 | 1258.1418 | 0.30425
10.1 | 10.2 | 1274.4287 | 0.29922
10.2 | 10.3 | 1302.0212 | 0.29688
10.3 | 10.4 | 1323.0197 | 0.29305
10.4 | 10.5 | 1345 | 0.28948
10.5 | 10.6 | 1370 | 0.2866
10.6 | 10.7 | 1400 | 0.28474
10.7 | 10.8 | 1426.6206 | 0.28217
10.8 | 10.9 | 1441.6493 | 0.27736
10.9 | 11 | 1456.678 | 0.27268
11 | 11.1 | 1471.7067 | 0.26812
11.1 | 11.2 | 1486.7354 | 0.26366
11.2 | 11.3 | 1501.7641 | 0.25932
11.3 | 11.4 | 1516.7929 | 0.25508
11.4 | 11.5 | 1525.6271 | 0.24993
11.5 | 11.6 | 1534.4613 | 0.24494
11.6 | 11.7 | 1543.2955 | 0.24008
11.7 | 11.8 | 1552.1298 | 0.23537
11.8 | 11.9 | 1560.964 | 0.23079
11.9 | 12 | 1569.7982 | 0.22635
12 | 12.1 | 1578.6324 | 0.22202
12.1 | 12.2 | 1587.4667 | 0.21782
12.2 | 12.3 | 1592.0708 | 0.21317
12.3 | 12.4 | 1596.675 | 0.20865
12.4 | 12.5 | 1601.2792 | 0.20427
12.5 | 12.6 | 1605.8833 | 0.20002
12.6 | 12.7 | 1610.4875 | 0.19589
12.7 | 12.8 | 1615.0917 | 0.19188
12.8 | 12.9 | 1619.6958 | 0.18799
12.9 | 13 | 1624.3 | 0.18421
13 | 13.1 | 1624.3 | 0.18002
13.1 | 13.2 | 1624.3 | 0.17596
13.2 | 13.3 | 1624.3 | 0.17202
13.3 | 13.4 | 1624.3 | 0.1682
13.4 | 13.5 | 1624.3 | 0.16449
13.5 | 13.6 | 1624.3 | 0.16089
13.6 | 13.7 | 1624.3 | 0.15739
13.7 | 13.8 | 1624.3 | 0.15399
13.8 | 13.9 | 1624.3 | 0.15069
13.9 | 14 | 1624.3 | 0.14749
14 | 14.1 | 1624.3 | 0.14437
14.1 | 14.2 | 1624.3 | 0.14134
14.2 | 14.3 | 1624.3 | 0.1384
14.3 | 14.4 | 1624.3 | 0.13553
14.4 | 14.5 | 1624.3 | 0.13275
14.5 | 14.6 | 1624.3 | 0.13004
14.6 | 14.7 | 1624.3 | 0.1274
14.7 | 14.8 | 1624.3 | 0.12484
14.8 | 14.9 | 1624.3 | 0.12234
14.9 | 15 | 1624.3 | 0.11991
15 | 15.1 | 1624.3 | 0.11755
15.1 | 15.2 | 1624.3 | 0.11524
15.2 | 15.3 | 1624.3 | 0.113
15.3 | 15.4 | 1624.3 | 0.11081
15.4 | 15.5 | 1624.3 | 0.10868
15.5 | 15.6 | 1624.3 | 0.1066
15.6 | 15.7 | 1624.3 | 0.10458
15.7 | 15.8 | 1624.3 | 0.1026
15.8 | 15.9 | 1624.3 | 0.10068
15.9 | 16 | 1624.3 | 0.098805
16 | 16.1 | 1624.3 | 0.096975
16.1 | 16.2 | 1624.3 | 0.09519
16.2 | 16.3 | 1624.3 | 0.093449
16.3 | 16.4 | 1624.3 | 0.09175
16.4 | 16.5 | 1624.3 | 0.090092
16.5 | 16.6 | 1624.3 | 0.088473
16.6 | 16.7 | 1624.3 | 0.086894
16.7 | 16.8 | 1624.3 | 0.085351
16.8 | 16.9 | 1624.3 | 0.083845
16.9 | 17 | 1624.3 | 0.082374
17 | 17.1 | 1624.3 | 0.080937
17.1 | 17.2 | 1624.3 | 0.079534
17.2 | 17.3 | 1624.3 | 0.078163
17.3 | 17.4 | 1624.3 | 0.076823
17.4 | 17.5 | 1624.3 | 0.075513
17.5 | 17.6 | 1624.3 | 0.074233
17.6 | 17.7 | 1624.3 | 0.072982
17.7 | 17.8 | 1624.3 | 0.071759
17.8 | 17.9 | 1624.3 | 0.070563
17.9 | 18 | 1624.3 | 0.069394
18 | 18.1 | 1624.3 | 0.06825
18.1 | 18.2 | 1624.3 | 0.067131
18.2 | 18.3 | 1624.3 | 0.066036
18.3 | 18.4 | 1624.3 | 0.064966
18.4 | 18.5 | 1624.3 | 0.063918
18.5 | 18.6 | 1624.3 | 0.062892
18.6 | 18.7 | 1624.3 | 0.061889
18.7 | 18.8 | 1624.3 | 0.060907
18.8 | 18.9 | 1624.3 | 0.059945
18.9 | 19 | 1624.3 | 0.059003
19 | 19.1 | 1624.3 | 0.058081
19.1 | 19.2 | 1624.3 | 0.057179
19.2 | 19.3 | 1624.3 | 0.056294
19.3 | 19.4 | 1624.3 | 0.055428
19.4 | 19.5 | 1624.3 | 0.05458
19.5 | 19.6 | 1624.3 | 0.053749
19.6 | 19.7 | 1624.3 | 0.052934
19.7 | 19.8 | 1624.3 | 0.052136
19.8 | 19.9 | 1624.3 | 0.051354
19.9 | 20 | 1624.3 | 0.050588
20 | 25 | 0 | 0
25 | 50 | 0 | 0