## XXXX_STD
Wind Speed From | Wind Speed To | Power (Kw) | Cp
0 | 1.1 | 0 | 0 | Turbine Make | Suzlon
1.1 | 1.2 | 0 | 0 | Turbine Type | S97
1.2 | 1.3 | 0 | 0 | Cut in Speed | 3.5
1.3 | 1.4 | 0 | 0 | Cut Out Speed | 20
1.4 | 1.5 | 0 | 0 | Rated Speed | 11
1.5 | 1.6 | 0 | 0 | Swept area | 7386
1.6 | 1.7 | 0 | 0 | Air Density | 1.0858
1.7 | 1.8 | 0 | 0
1.8 | 1.9 | 0 | 0
1.9 | 2 | 0 | 0
2 | 2.1 | 0 | 0
2.1 | 2.2 | 0 | 0
2.2 | 2.3 | 0 | 0
2.3 | 2.4 | 0 | 0
2.4 | 2.5 | 0 | 0
2.5 | 2.6 | 5 | 0.0798
2.6 | 2.7 | 7 | 0.099319
2.7 | 2.8 | 9 | 0.11403
2.8 | 2.9 | 12 | 0.13632
2.9 | 3 | 15 | 0.15337
3 | 3.1 | 17 | 0.15701
3.1 | 3.2 | 19 | 0.15905
3.2 | 3.3 | 22 | 0.16743
3.3 | 3.4 | 25 | 0.17348
3.4 | 3.5 | 27.5778 | 0.17498
3.5 | 3.6 | 32.372 | 0.18829
3.6 | 3.7 | 40.4255 | 0.21607
3.7 | 3.8 | 50.6892 | 0.24955
3.8 | 3.9 | 61.82 | 0.28095
3.9 | 4 | 73.6154 | 0.30948
4 | 4.1 | 85.7907 | 0.33428
4.1 | 4.2 | 94.6492 | 0.34247
4.2 | 4.3 | 104 | 0.35006
4.3 | 4.4 | 115 | 0.3607
4.4 | 4.5 | 128 | 0.37472
4.5 | 4.6 | 142.879 | 0.39101
4.6 | 4.7 | 155 | 0.39711
4.7 | 4.8 | 166 | 0.39872
4.8 | 4.9 | 177.5077 | 0.40027
4.9 | 5 | 191.9921 | 0.40696
5 | 5.1 | 204.2367 | 0.40745
5.1 | 5.2 | 218 | 0.40983
5.2 | 5.3 | 233 | 0.41324
5.3 | 5.4 | 247.1318 | 0.41396
5.4 | 5.5 | 262.1996 | 0.41525
5.5 | 5.6 | 283.8475 | 0.42545
5.6 | 5.7 | 298.3253 | 0.42362
5.7 | 5.8 | 315 | 0.42417
5.8 | 5.9 | 330.9359 | 0.42298
5.9 | 6 | 348 | 0.42255
6 | 6.1 | 366.3553 | 0.42296
6.1 | 6.2 | 387 | 0.42518
6.2 | 6.3 | 402.1134 | 0.42075
6.3 | 6.4 | 422.1948 | 0.42106
6.4 | 6.5 | 442.2762 | 0.42073
6.5 | 6.6 | 462.3576 | 0.41985
6.6 | 6.7 | 482.439 | 0.41847
6.7 | 6.8 | 502.5204 | 0.41666
6.8 | 6.9 | 522.6018 | 0.41448
6.9 | 7 | 545.9741 | 0.41446
7 | 7.1 | 565 | 0.41078
7.1 | 7.2 | 587 | 0.40899
7.2 | 7.3 | 607.3404 | 0.40578
7.3 | 7.4 | 629.4518 | 0.4035
7.4 | 7.5 | 651.7788 | 0.40111
7.5 | 7.6 | 677.8189 | 0.40067
7.6 | 7.7 | 705 | 0.4005
7.7 | 7.8 | 732 | 0.39985
7.8 | 7.9 | 762 | 0.40043
7.9 | 8 | 789 | 0.39907
8 | 8.1 | 820 | 0.39939
8.1 | 8.2 | 850 | 0.39886
8.2 | 8.3 | 880 | 0.39801
8.3 | 8.4 | 910 | 0.39688
8.4 | 8.5 | 940 | 0.3955
8.5 | 8.6 | 971 | 0.39429
8.6 | 8.7 | 1002 | 0.39285
8.7 | 8.8 | 1005 | 0.3806
8.8 | 8.9 | 1032 | 0.37765
8.9 | 9 | 1055 | 0.3732
9 | 9.1 | 1073.4524 | 0.36721
9.1 | 9.2 | 1099 | 0.36369
9.2 | 9.3 | 1125 | 0.36028
9.3 | 9.4 | 1160 | 0.35964
9.4 | 9.5 | 1190 | 0.35729
9.5 | 9.6 | 1225 | 0.3563
9.6 | 9.7 | 1245 | 0.35092
9.7 | 9.8 | 1252 | 0.34209
9.8 | 9.9 | 1270.25 | 0.33656
9.9 | 10 | 1282.9467 | 0.32973
10 | 10.1 | 1295.6433 | 0.3231
10.1 | 10.2 | 1308.34 | 0.31667
10.2 | 10.3 | 1321.0367 | 0.31043
10.3 | 10.4 | 1333.7333 | 0.30438
10.4 | 10.5 | 1359.5077 | 0.3014
10.5 | 10.6 | 1385.2821 | 0.29842
10.6 | 10.7 | 1411.0564 | 0.29545
10.7 | 10.8 | 1436.8308 | 0.29249
10.8 | 10.9 | 1462.6051 | 0.28954
10.9 | 11 | 1488.3795 | 0.28661
11 | 11.1 | 1514.1538 | 0.28369
11.1 | 11.2 | 1539.9282 | 0.28079
11.2 | 11.3 | 1565.7026 | 0.27791
11.3 | 11.4 | 1591.4769 | 0.27506
11.4 | 11.5 | 1617.2513 | 0.27222
11.5 | 11.6 | 1643.0256 | 0.26941
11.6 | 11.7 | 1668.8 | 0.26662
11.7 | 11.8 | 1685.0588 | 0.26237
11.8 | 11.9 | 1701.3176 | 0.25822
11.9 | 12 | 1717.5765 | 0.25417
12 | 12.1 | 1733.8353 | 0.25022
12.1 | 12.2 | 1750.0941 | 0.24635
12.2 | 12.3 | 1766.3529 | 0.24258
12.3 | 12.4 | 1782.6118 | 0.23889
12.4 | 12.5 | 1798.8706 | 0.23528
12.5 | 12.6 | 1815.1294 | 0.23176
12.6 | 12.7 | 1831.3882 | 0.22831
12.7 | 12.8 | 1847.6471 | 0.22494
12.8 | 12.9 | 1863.9059 | 0.22164
12.9 | 13 | 1880.1647 | 0.21841
13 | 13.1 | 1896.4235 | 0.21526
13.1 | 13.2 | 1912.6824 | 0.21217
13.2 | 13.3 | 1928.9412 | 0.20915
13.3 | 13.4 | 1945.2 | 0.20619
13.4 | 13.5 | 1953.8 | 0.2025
13.5 | 13.6 | 1962.4 | 0.1989
13.6 | 13.7 | 1971 | 0.1954
13.7 | 13.8 | 1979.6 | 0.19199
13.8 | 13.9 | 1988.2 | 0.18866
13.9 | 14 | 1996.8 | 0.18542
14 | 14.1 | 2005.4 | 0.18225
14.1 | 14.2 | 2014 | 0.17917
14.2 | 14.3 | 2022.6 | 0.17616
14.3 | 14.4 | 2031.2 | 0.17322
14.4 | 14.5 | 2039.8 | 0.17036
14.5 | 14.6 | 2048.4 | 0.16756
14.6 | 14.7 | 2057 | 0.16483
14.7 | 14.8 | 2065.6 | 0.16216
14.8 | 14.9 | 2074.2 | 0.15956
14.9 | 15 | 2082.8 | 0.15702
15 | 15.1 | 2091.4 | 0.15453
15.1 | 15.2 | 2100 | 0.1521
15.2 | 15.3 | 2100 | 0.14912
15.3 | 15.4 | 2100 | 0.14622
15.4 | 15.5 | 2100 | 0.14339
15.5 | 15.6 | 2100 | 0.14063
15.6 | 15.7 | 2100 | 0.13794
15.7 | 15.8 | 2100 | 0.13532
15.8 | 15.9 | 2100 | 0.13277
15.9 | 16 | 2100 | 0.13028
16 | 16.1 | 2100 | 0.12785
16.1 | 16.2 | 2100 | 0.12549
16.2 | 16.3 | 2100 | 0.12318
16.3 | 16.4 | 2100 | 0.12092
16.4 | 16.5 | 2100 | 0.11873
16.5 | 16.6 | 2100 | 0.11658
16.6 | 16.7 | 2100 | 0.11449
16.7 | 16.8 | 2100 | 0.11244
16.8 | 16.9 | 2100 | 0.11045
16.9 | 17 | 2100 | 0.1085
17 | 17.1 | 2100 | 0.10659
17.1 | 17.2 | 2100 | 0.10473
17.2 | 17.3 | 2100 | 0.10292
17.3 | 17.4 | 2100 | 0.10114
17.4 | 17.5 | 2100 | 0.099409
17.5 | 17.6 | 2100 | 0.097715
17.6 | 17.7 | 2100 | 0.096059
17.7 | 17.8 | 2100 | 0.09444
17.8 | 17.9 | 2100 | 0.092857
17.9 | 18 | 2100 | 0.091309
18 | 18.1 | 2100 | 0.089796
18.1 | 18.2 | 2100 | 0.088316
18.2 | 18.3 | 2100 | 0.086868
18.3 | 18.4 | 2100 | 0.085452
18.4 | 18.5 | 2100 | 0.084066
18.5 | 18.6 | 2100 | 0.08271
18.6 | 18.7 | 2100 | 0.081383
18.7 | 18.8 | 2100 | 0.080085
18.8 | 18.9 | 2100 | 0.078813
18.9 | 19 | 2100 | 0.077569
19 | 19.1 | 2100 | 0.076351
19.1 | 19.2 | 2100 | 0.075158
19.2 | 19.3 | 2100 | 0.07399
19.3 | 19.4 | 2100 | 0.072845
19.4 | 19.5 | 2100 | 0.071725
19.5 | 19.6 | 2100 | 0.070627
19.6 | 19.7 | 2100 | 0.069551
19.7 | 19.8 | 2100 | 0.068498
19.8 | 19.9 | 2100 | 0.067465
19.9 | 20 | 2100 | 0.066453
20 | 25 | 0 | 0
25 | 50 | 0 | 0