## XXXX_STD
Wind Speed From | Wind Speed To | Power (Kw) | Cp
0 | 1.2 | 0 | 0 | Turbine Make | Suzlon
1.2 | 1.3 | 0 | 0 | Turbine Type | S97
1.3 | 1.4 | 0 | 0 | Cut in Speed | 3.5
1.4 | 1.5 | 0 | 0 | Cut Out Speed | 20
1.5 | 1.6 | 0 | 0 | Rated Speed | 11
1.6 | 1.7 | 0 | 0 | Swept area | 7386
1.7 | 1.8 | 0 | 0 | Air Density | 1.1017
1.8 | 1.9 | 0 | 0
1.9 | 2 | 0 | 0
2 | 2.1 | 0 | 0
2.1 | 2.2 | 0 | 0
2.2 | 2.3 | 0 | 0
2.3 | 2.4 | 0 | 0
2.4 | 2.5 | 0 | 0
2.5 | 2.6 | 0 | 0
2.6 | 2.7 | 1 | 0.013984
2.7 | 2.8 | 2 | 0.024975
2.8 | 2.9 | 5 | 0.055984
2.9 | 3 | 10 | 0.10078
3 | 3.1 | 20 | 0.18207
3.1 | 3.2 | 30 | 0.24751
3.2 | 3.3 | 40 | 0.30004
3.3 | 3.4 | 46.8 | 0.32009
3.4 | 3.5 | 55 | 0.34395
3.5 | 3.6 | 61 | 0.3497
3.6 | 3.7 | 69 | 0.3635
3.7 | 3.8 | 78 | 0.37849
3.8 | 3.9 | 86 | 0.38522
3.9 | 4 | 96 | 0.39778
4 | 4.1 | 106.5 | 0.40901
4.1 | 4.2 | 116 | 0.41369
4.2 | 4.3 | 129 | 0.42796
4.3 | 4.4 | 139 | 0.42971
4.4 | 4.5 | 150.3841 | 0.43392
4.5 | 4.6 | 163.1952 | 0.44018
4.6 | 4.7 | 176 | 0.44443
4.7 | 4.8 | 190.8148 | 0.45174
4.8 | 4.9 | 205 | 0.45561
4.9 | 5 | 219 | 0.45753
5 | 5.1 | 234 | 0.46012
5.1 | 5.2 | 250 | 0.46323
5.2 | 5.3 | 265 | 0.46323
5.3 | 5.4 | 281 | 0.46392
5.4 | 5.5 | 298 | 0.46516
5.5 | 5.6 | 315.5605 | 0.46619
5.6 | 5.7 | 334 | 0.46746
5.7 | 5.8 | 352 | 0.46718
5.8 | 5.9 | 371 | 0.46736
5.9 | 6 | 389 | 0.46554
6 | 6.1 | 408 | 0.46427
6.1 | 6.2 | 429 | 0.46455
6.2 | 6.3 | 449 | 0.46306
6.3 | 6.4 | 470 | 0.462
6.4 | 6.5 | 492 | 0.46131
6.5 | 6.6 | 513.1234 | 0.45925
6.6 | 6.7 | 536.2226 | 0.45844
6.7 | 6.8 | 559.254 | 0.45704
6.8 | 6.9 | 581.6417 | 0.45467
6.9 | 7 | 601.1822 | 0.4498
7 | 7.1 | 626.4902 | 0.44894
7.1 | 7.2 | 651.9192 | 0.4477
7.2 | 7.3 | 676.3142 | 0.44537
7.3 | 7.4 | 703.3644 | 0.4444
7.4 | 7.5 | 732 | 0.444
7.5 | 7.6 | 759.8833 | 0.44272
7.6 | 7.7 | 787 | 0.44066
7.7 | 7.8 | 816 | 0.43932
7.8 | 7.9 | 845 | 0.43766
7.9 | 8 | 875 | 0.43621
8 | 8.1 | 903.4876 | 0.43373
8.1 | 8.2 | 933 | 0.43151
8.2 | 8.3 | 965.9567 | 0.43061
8.3 | 8.4 | 988.8459 | 0.42507
8.4 | 8.5 | 1022.8331 | 0.42416
8.5 | 8.6 | 1052.2909 | 0.42116
8.6 | 8.7 | 1089 | 0.42082
8.7 | 8.8 | 1120 | 0.41805
8.8 | 8.9 | 1148.0479 | 0.41407
8.9 | 9 | 1183.4542 | 0.41262
9 | 9.1 | 1220.4354 | 0.41148
9.1 | 9.2 | 1246.4515 | 0.40655
9.2 | 9.3 | 1270.4797 | 0.40102
9.3 | 9.4 | 1305.0864 | 0.3988
9.4 | 9.5 | 1340.1501 | 0.39658
9.5 | 9.6 | 1372.7481 | 0.39354
9.6 | 9.7 | 1411.4501 | 0.39212
9.7 | 9.8 | 1435.6605 | 0.38664
9.8 | 9.9 | 1466.1794 | 0.38289
9.9 | 10 | 1490.261 | 0.3775
10 | 10.1 | 1521.4199 | 0.37395
10.1 | 10.2 | 1542.9054 | 0.36808
10.2 | 10.3 | 1579.7724 | 0.3659
10.3 | 10.4 | 1610.9091 | 0.36235
10.4 | 10.5 | 1633.8543 | 0.35701
10.5 | 10.6 | 1650.2529 | 0.35039
10.6 | 10.7 | 1699.0911 | 0.35064
10.7 | 10.8 | 1719.566 | 0.34501
10.8 | 10.9 | 1744.242 | 0.34033
10.9 | 11 | 1772.7567 | 0.33646
11 | 11.1 | 1782.4921 | 0.32917
11.1 | 11.2 | 1805.937 | 0.32456
11.2 | 11.3 | 1822.8727 | 0.31891
11.3 | 11.4 | 1852.7925 | 0.31561
11.4 | 11.5 | 1858.3627 | 0.30831
11.5 | 11.6 | 1887.5935 | 0.30506
11.6 | 11.7 | 1895.5165 | 0.29848
11.7 | 11.8 | 1908.381 | 0.29287
11.8 | 11.9 | 1932.7721 | 0.28913
11.9 | 12 | 1954.8768 | 0.28513
12 | 12.1 | 1955.2062 | 0.27811
12.1 | 12.2 | 1970.8019 | 0.27343
12.2 | 12.3 | 2004.8784 | 0.27138
12.3 | 12.4 | 2011.1912 | 0.26565
12.4 | 12.5 | 2028.3656 | 0.26148
12.5 | 12.6 | 2027.5312 | 0.25515
12.6 | 12.7 | 2039.6513 | 0.25062
12.7 | 12.8 | 2045.7871 | 0.24548
12.8 | 12.9 | 2052.871 | 0.2406
12.9 | 13 | 2056.5807 | 0.23547
13 | 13.1 | 2066 | 0.23113
13.1 | 13.2 | 2066 | 0.22588
13.2 | 13.3 | 2066 | 0.22079
13.3 | 13.4 | 2066 | 0.21584
13.4 | 13.5 | 2066 | 0.21105
13.5 | 13.6 | 2066 | 0.20639
13.6 | 13.7 | 2066 | 0.20187
13.7 | 13.8 | 2066 | 0.19748
13.8 | 13.9 | 2066 | 0.19322
13.9 | 14 | 2066 | 0.18908
14 | 14.1 | 2066 | 0.18506
14.1 | 14.2 | 2066 | 0.18115
14.2 | 14.3 | 2066 | 0.17735
14.3 | 14.4 | 2066 | 0.17366
14.4 | 14.5 | 2066 | 0.17006
14.5 | 14.6 | 2066 | 0.16657
14.6 | 14.7 | 2066 | 0.16317
14.7 | 14.8 | 2066 | 0.15986
14.8 | 14.9 | 2066 | 0.15664
14.9 | 15 | 2066 | 0.15351
15 | 15.1 | 2066 | 0.15046
15.1 | 15.2 | 2066 | 0.14749
15.2 | 15.3 | 2066 | 0.1446
15.3 | 15.4 | 2066 | 0.14178
15.4 | 15.5 | 2066 | 0.13904
15.5 | 15.6 | 2066 | 0.13636
15.6 | 15.7 | 2066 | 0.13376
15.7 | 15.8 | 2066 | 0.13122
15.8 | 15.9 | 2066 | 0.12874
15.9 | 16 | 2066 | 0.12633
16 | 16.1 | 2066 | 0.12398
16.1 | 16.2 | 2066 | 0.12168
16.2 | 16.3 | 2066 | 0.11944
16.3 | 16.4 | 2066 | 0.11726
16.4 | 16.5 | 2066 | 0.11512
16.5 | 16.6 | 2066 | 0.11304
16.6 | 16.7 | 2066 | 0.11101
16.7 | 16.8 | 2066 | 0.10903
16.8 | 16.9 | 2066 | 0.10709
16.9 | 17 | 2066 | 0.1052
17 | 17.1 | 2066 | 0.10336
17.1 | 17.2 | 2066 | 0.10156
17.2 | 17.3 | 2066 | 0.099795
17.3 | 17.4 | 2066 | 0.098075
17.4 | 17.5 | 2066 | 0.096394
17.5 | 17.6 | 2066 | 0.09475
17.6 | 17.7 | 2066 | 0.093145
17.7 | 17.8 | 2066 | 0.091575
17.8 | 17.9 | 2066 | 0.09004
17.9 | 18 | 2066 | 0.088539
18 | 18.1 | 2066 | 0.087072
18.1 | 18.2 | 2066 | 0.085637
18.2 | 18.3 | 2066 | 0.084233
18.3 | 18.4 | 2066 | 0.082859
18.4 | 18.5 | 2066 | 0.081516
18.5 | 18.6 | 2066 | 0.080201
18.6 | 18.7 | 2066 | 0.078914
18.7 | 18.8 | 2066 | 0.077655
18.8 | 18.9 | 2066 | 0.076423
18.9 | 19 | 2066 | 0.075216
19 | 19.1 | 2066 | 0.074035
19.1 | 19.2 | 2066 | 0.072878
19.2 | 19.3 | 2066 | 0.071745
19.3 | 19.4 | 2066 | 0.070636
19.4 | 19.5 | 2066 | 0.069549
19.5 | 19.6 | 2066 | 0.068484
19.6 | 19.7 | 2066 | 0.067442
19.7 | 19.8 | 2066 | 0.06642
19.8 | 19.9 | 2066 | 0.065418
19.9 | 20 | 2066 | 0.064437
20 | 25 | 0 | 0
25 | 50 | 0 | 0