## JUL
Wind Speed From | Wind Speed To | Power (Kw) | Cp
0 | 1.1 | 0 | 0 | Turbine Make | Suzlon
1.1 | 1.2 | 0 | 0 | Turbine Type | S97
1.2 | 1.3 | 0 | 0 | Cut in Speed | 3.5
1.3 | 1.4 | 0 | 0 | Cut Out Speed | 20
1.4 | 1.5 | 0 | 0 | Rated Speed | 11
1.5 | 1.6 | 0 | 0 | Swept area | 7386
1.6 | 1.7 | 0 | 0 | Air Density | 1.1018
1.7 | 1.8 | 0 | 0
1.8 | 1.9 | 0 | 0
1.9 | 2 | 0 | 0
2 | 2.1 | 0 | 0
2.1 | 2.2 | 0 | 0
2.2 | 2.3 | 0 | 0
2.3 | 2.4 | 0 | 0
2.4 | 2.5 | 0 | 0
2.5 | 2.6 | 0 | 0
2.6 | 2.7 | 0 | 0
2.7 | 2.8 | 0 | 0
2.8 | 2.9 | 4.5 | 0.05038
2.9 | 3 | 7.23 | 0.072855
3 | 3.1 | 9.213 | 0.08386
3.1 | 3.2 | 11.3 | 0.09322
3.2 | 3.3 | 13.6344 | 0.10226
3.3 | 3.4 | 16.02 | 0.10956
3.4 | 3.5 | 19.2192 | 0.12018
3.5 | 3.6 | 24.1882 | 0.13865
3.6 | 3.7 | 31.1942 | 0.16432
3.7 | 3.8 | 38.8678 | 0.18858
3.8 | 3.9 | 49.0161 | 0.21954
3.9 | 4 | 60.2815 | 0.24975
4 | 4.1 | 70.9462 | 0.27244
4.1 | 4.2 | 84.3665 | 0.30084
4.2 | 4.3 | 93.8419 | 0.31129
4.3 | 4.4 | 107.7136 | 0.33295
4.4 | 4.5 | 123.3105 | 0.35576
4.5 | 4.6 | 135.0843 | 0.36432
4.6 | 4.7 | 151.3899 | 0.38224
4.7 | 4.8 | 165.7858 | 0.39244
4.8 | 4.9 | 180.1191 | 0.40027
4.9 | 5 | 193.9498 | 0.40515
5 | 5.1 | 209.1048 | 0.41112
5.1 | 5.2 | 223.9304 | 0.41488
5.2 | 5.3 | 238.9783 | 0.4177
5.3 | 5.4 | 253.89 | 0.41912
5.4 | 5.5 | 270.02 | 0.42144
5.5 | 5.6 | 286.7424 | 0.42357
5.6 | 5.7 | 304 | 0.42543
5.7 | 5.8 | 320.9405 | 0.42591
5.8 | 5.9 | 341.3067 | 0.42991
5.9 | 6 | 357 | 0.4272
6 | 6.1 | 372.89 | 0.42427
6.1 | 6.2 | 391.01 | 0.42337
6.2 | 6.3 | 409.7212 | 0.4225
6.3 | 6.4 | 428.6964 | 0.42135
6.4 | 6.5 | 448.4801 | 0.42046
6.5 | 6.6 | 471.02 | 0.42152
6.6 | 6.7 | 490.3277 | 0.41915
6.7 | 6.8 | 513.8815 | 0.41991
6.8 | 6.9 | 538.5856 | 0.42096
6.9 | 7 | 555.8288 | 0.41583
7 | 7.1 | 582.5671 | 0.41742
7.1 | 7.2 | 610.02 | 0.41888
7.2 | 7.3 | 631.307 | 0.41568
7.3 | 7.4 | 665.29 | 0.4203
7.4 | 7.5 | 686.5231 | 0.41637
7.5 | 7.6 | 719.7197 | 0.41927
7.6 | 7.7 | 748.7711 | 0.4192
7.7 | 7.8 | 780.02 | 0.41991
7.8 | 7.9 | 812.23 | 0.42064
7.9 | 8 | 846.4529 | 0.42193
8 | 8.1 | 873.3194 | 0.4192
8.1 | 8.2 | 901.1383 | 0.41673
8.2 | 8.3 | 931.29 | 0.41511
8.3 | 8.4 | 963.12 | 0.41397
8.4 | 8.5 | 997.56 | 0.41364
8.5 | 8.6 | 1029.4328 | 0.41196
8.6 | 8.7 | 1060.23 | 0.40966
8.7 | 8.8 | 1099.8944 | 0.4105
8.8 | 8.9 | 1132.02 | 0.40825
8.9 | 9 | 1153.5549 | 0.40215
9 | 9.1 | 1181.3924 | 0.39828
9.1 | 9.2 | 1210.23 | 0.3947
9.2 | 9.3 | 1248.4473 | 0.39403
9.3 | 9.4 | 1285.23 | 0.39269
9.4 | 9.5 | 1309.7103 | 0.38753
9.5 | 9.6 | 1356.2237 | 0.38876
9.6 | 9.7 | 1395.23 | 0.38757
9.7 | 9.8 | 1434.003 | 0.38615
9.8 | 9.9 | 1459.0427 | 0.38098
9.9 | 10 | 1471.9235 | 0.37282
10 | 10.1 | 1509.9295 | 0.37109
10.1 | 10.2 | 1524.8299 | 0.36373
10.2 | 10.3 | 1552.3683 | 0.35951
10.3 | 10.4 | 1592.23 | 0.35811
10.4 | 10.5 | 1622.4343 | 0.35447
10.5 | 10.6 | 1645.6619 | 0.34937
10.6 | 10.7 | 1661.23 | 0.34279
10.7 | 10.8 | 1705.5219 | 0.34216
10.8 | 10.9 | 1727.6707 | 0.33706
10.9 | 11 | 1755.1557 | 0.33308
11 | 11.1 | 1800.23 | 0.33241
11.1 | 11.2 | 1812.5842 | 0.32572
11.2 | 11.3 | 1827.08 | 0.31961
11.3 | 11.4 | 1864.9826 | 0.31766
11.4 | 11.5 | 1879.02 | 0.3117
11.5 | 11.6 | 1894.36 | 0.30612
11.6 | 11.7 | 1904.7904 | 0.29991
11.7 | 11.8 | 1928.36 | 0.2959
11.8 | 11.9 | 1950.6408 | 0.29178
11.9 | 12 | 1975.7331 | 0.28814
12 | 12.1 | 2004.8093 | 0.28513
12.1 | 12.2 | 2014 | 0.2794
12.2 | 12.3 | 2026.36 | 0.27426
12.3 | 12.4 | 2037.5733 | 0.2691
12.4 | 12.5 | 2048.6422 | 0.26407
12.5 | 12.6 | 2056.0664 | 0.25872
12.6 | 12.7 | 2077.2923 | 0.25521
12.7 | 12.8 | 2084.3607 | 0.25008
12.8 | 12.9 | 2087.69 | 0.24465
12.9 | 13 | 2090.3346 | 0.23931
13 | 13.1 | 2100 | 0.23491
13.1 | 13.2 | 2100 | 0.22957
13.2 | 13.3 | 2100 | 0.2244
13.3 | 13.4 | 2100 | 0.21937
13.4 | 13.5 | 2100 | 0.2145
13.5 | 13.6 | 2100 | 0.20977
13.6 | 13.7 | 2100 | 0.20517
13.7 | 13.8 | 2100 | 0.20071
13.8 | 13.9 | 2100 | 0.19638
13.9 | 14 | 2100 | 0.19217
14 | 14.1 | 2100 | 0.18808
14.1 | 14.2 | 2100 | 0.18411
14.2 | 14.3 | 2100 | 0.18025
14.3 | 14.4 | 2100 | 0.17649
14.4 | 14.5 | 2100 | 0.17284
14.5 | 14.6 | 2100 | 0.16929
14.6 | 14.7 | 2100 | 0.16584
14.7 | 14.8 | 2100 | 0.16247
14.8 | 14.9 | 2100 | 0.1592
14.9 | 15 | 2100 | 0.15602
15 | 15.1 | 2100 | 0.15292
15.1 | 15.2 | 2100 | 0.1499
15.2 | 15.3 | 2100 | 0.14696
15.3 | 15.4 | 2100 | 0.1441
15.4 | 15.5 | 2100 | 0.14131
15.5 | 15.6 | 2100 | 0.13859
15.6 | 15.7 | 2100 | 0.13595
15.7 | 15.8 | 2100 | 0.13336
15.8 | 15.9 | 2100 | 0.13085
15.9 | 16 | 2100 | 0.12839
16 | 16.1 | 2100 | 0.126
16.1 | 16.2 | 2100 | 0.12367
16.2 | 16.3 | 2100 | 0.12139
16.3 | 16.4 | 2100 | 0.11917
16.4 | 16.5 | 2100 | 0.11701
16.5 | 16.6 | 2100 | 0.11489
16.6 | 16.7 | 2100 | 0.11283
16.7 | 16.8 | 2100 | 0.11081
16.8 | 16.9 | 2100 | 0.10885
16.9 | 17 | 2100 | 0.10692
17 | 17.1 | 2100 | 0.10505
17.1 | 17.2 | 2100 | 0.10322
17.2 | 17.3 | 2100 | 0.10143
17.3 | 17.4 | 2100 | 0.099678
17.4 | 17.5 | 2100 | 0.097969
17.5 | 17.6 | 2100 | 0.096299
17.6 | 17.7 | 2100 | 0.094667
17.7 | 17.8 | 2100 | 0.093072
17.8 | 17.9 | 2100 | 0.091512
17.9 | 18 | 2100 | 0.089987
18 | 18.1 | 2100 | 0.088495
18.1 | 18.2 | 2100 | 0.087037
18.2 | 18.3 | 2100 | 0.08561
18.3 | 18.4 | 2100 | 0.084214
18.4 | 18.5 | 2100 | 0.082848
18.5 | 18.6 | 2100 | 0.081512
18.6 | 18.7 | 2100 | 0.080204
18.7 | 18.8 | 2100 | 0.078925
18.8 | 18.9 | 2100 | 0.077672
18.9 | 19 | 2100 | 0.076445
19 | 19.1 | 2100 | 0.075245
19.1 | 19.2 | 2100 | 0.074069
19.2 | 19.3 | 2100 | 0.072918
19.3 | 19.4 | 2100 | 0.07179
19.4 | 19.5 | 2100 | 0.070686
19.5 | 19.6 | 2100 | 0.069604
19.6 | 19.7 | 2100 | 0.068544
19.7 | 19.8 | 2100 | 0.067505
19.8 | 19.9 | 2100 | 0.066488
19.9 | 20 | 2100 | 0.06549
20 | 25 | 0 | 0
25 | 50 | 0 | 0