## XXXX_STD
Wind Speed From | Wind Speed To | Power (Kw) | Cp
0 | 1.1 | 0 | 0 | Turbine Make | Suzlon
1.1 | 1.2 | 0 | 0 | Turbine Type | S97
1.2 | 1.3 | 0 | 0 | Cut in Speed | 3.5
1.3 | 1.4 | 0 | 0 | Cut Out Speed | 20
1.4 | 1.5 | 0 | 0 | Rated Speed | 11
1.5 | 1.6 | 0 | 0 | Swept area | 7386
1.6 | 1.7 | 0 | 0 | Air Density | 1.1069
1.7 | 1.8 | 0 | 0
1.8 | 1.9 | 0 | 0
1.9 | 2 | 0 | 0
2 | 2.1 | 0 | 0
2.1 | 2.2 | 0 | 0
2.2 | 2.3 | 0 | 0
2.3 | 2.4 | 0 | 0
2.4 | 2.5 | 0 | 0
2.5 | 2.6 | 0 | 0
2.6 | 2.7 | 0 | 0
2.7 | 2.8 | 0 | 0
2.8 | 2.9 | 0 | 0
2.9 | 3 | 0 | 0
3 | 3.1 | 0 | 0
3.1 | 3.2 | 22.13 | 0.18172
3.2 | 3.3 | 26.52 | 0.19799
3.3 | 3.4 | 33.58 | 0.22859
3.4 | 3.5 | 39.49 | 0.24579
3.5 | 3.6 | 46.8857 | 0.26752
3.6 | 3.7 | 56.0864 | 0.29408
3.7 | 3.8 | 66.0486 | 0.31899
3.8 | 3.9 | 75.69 | 0.33744
3.9 | 4 | 86.7048 | 0.35757
4 | 4.1 | 98.2988 | 0.37573
4.1 | 4.2 | 110.25 | 0.39133
4.2 | 4.3 | 122.0611 | 0.40303
4.3 | 4.4 | 133.2667 | 0.41004
4.4 | 4.5 | 147.1667 | 0.42263
4.5 | 4.6 | 160.4551 | 0.43075
4.6 | 4.7 | 174.68 | 0.43902
4.7 | 4.8 | 188.26 | 0.44358
4.8 | 4.9 | 203.63 | 0.45043
4.9 | 5 | 219.35 | 0.4561
5 | 5.1 | 233.79 | 0.45754
5.1 | 5.2 | 249.53 | 0.46018
5.2 | 5.3 | 266.69 | 0.46399
5.3 | 5.4 | 283.55 | 0.46592
5.4 | 5.5 | 300.12 | 0.46626
5.5 | 5.6 | 318.56 | 0.4684
5.6 | 5.7 | 336.49 | 0.46873
5.7 | 5.8 | 351.72 | 0.46461
5.8 | 5.9 | 370.43 | 0.46445
5.9 | 6 | 388.59 | 0.46286
6 | 6.1 | 408.13 | 0.46223
6.1 | 6.2 | 426.39 | 0.45955
6.2 | 6.3 | 446.82 | 0.45864
6.3 | 6.4 | 467.08 | 0.45696
6.4 | 6.5 | 488.59 | 0.45595
6.5 | 6.6 | 509.36 | 0.45373
6.6 | 6.7 | 531.49 | 0.45225
6.7 | 6.8 | 555.72 | 0.45201
6.8 | 6.9 | 578.3 | 0.44992
6.9 | 7 | 604.61 | 0.45024
7 | 7.1 | 628.56 | 0.4483
7.1 | 7.2 | 652.35 | 0.44588
7.2 | 7.3 | 678.47 | 0.44468
7.3 | 7.4 | 704.39 | 0.44295
7.4 | 7.5 | 729.85 | 0.44061
7.5 | 7.6 | 758.59 | 0.43988
7.6 | 7.7 | 785.69 | 0.43785
7.7 | 7.8 | 815.48 | 0.43697
7.8 | 7.9 | 844.56 | 0.43537
7.9 | 8 | 872.68 | 0.433
8 | 8.1 | 901.25 | 0.43061
8.1 | 8.2 | 929.45 | 0.42784
8.2 | 8.3 | 940.69 | 0.41737
8.3 | 8.4 | 974.23 | 0.41681
8.4 | 8.5 | 1006.39 | 0.41538
8.5 | 8.6 | 1041.69 | 0.41495
8.6 | 8.7 | 1073.49 | 0.41287
8.7 | 8.8 | 1108.68 | 0.41187
8.8 | 8.9 | 1140.69 | 0.40948
8.9 | 9 | 1173.6 | 0.40725
9 | 9.1 | 1206.63 | 0.40491
9.1 | 9.2 | 1245.82 | 0.40443
9.2 | 9.3 | 1282.63 | 0.40295
9.3 | 9.4 | 1312.3 | 0.39911
9.4 | 9.5 | 1349.31 | 0.39741
9.5 | 9.6 | 1385.6 | 0.39535
9.6 | 9.7 | 1423.62 | 0.39363
9.7 | 9.8 | 1461.58 | 0.39176
9.8 | 9.9 | 1502.582 | 0.39055
9.9 | 10 | 1536.0314 | 0.38726
10 | 10.1 | 1561.4094 | 0.38197
10.1 | 10.2 | 1576.781 | 0.37439
10.2 | 10.3 | 1605.1265 | 0.37002
10.3 | 10.4 | 1635.0954 | 0.36605
10.4 | 10.5 | 1652.4016 | 0.35936
10.5 | 10.6 | 1700.4686 | 0.35935
10.6 | 10.7 | 1721.34 | 0.35356
10.7 | 10.8 | 1750.0012 | 0.34946
10.8 | 10.9 | 1774.8218 | 0.34466
10.9 | 11 | 1778.1483 | 0.33589
11 | 11.1 | 1805.5412 | 0.33185
11.1 | 11.2 | 1824.9719 | 0.32644
11.2 | 11.3 | 1862.79 | 0.32436
11.3 | 11.4 | 1880.9587 | 0.3189
11.4 | 11.5 | 1898.8348 | 0.31353
11.5 | 11.6 | 1921.3586 | 0.30905
11.6 | 11.7 | 1933.4585 | 0.30302
11.7 | 11.8 | 1952.5573 | 0.29823
11.8 | 11.9 | 1959.6931 | 0.29178
11.9 | 12 | 1982.0862 | 0.28774
12 | 12.1 | 2000.4511 | 0.2832
12.1 | 12.2 | 2012.5676 | 0.27791
12.2 | 12.3 | 2013.708 | 0.27129
12.3 | 12.4 | 2034.3892 | 0.26744
12.4 | 12.5 | 2034.3989 | 0.26103
12.5 | 12.6 | 2047.831 | 0.25649
12.6 | 12.7 | 2051.6705 | 0.2509
12.7 | 12.8 | 2055.62 | 0.2455
12.8 | 12.9 | 2060.13 | 0.24031
12.9 | 13 | 2063.87 | 0.23519
13 | 13.1 | 2067.66 | 0.23023
13.1 | 13.2 | 2068 | 0.22503
13.2 | 13.3 | 2068 | 0.21996
13.3 | 13.4 | 2068 | 0.21503
13.4 | 13.5 | 2068 | 0.21026
13.5 | 13.6 | 2068 | 0.20562
13.6 | 13.7 | 2068 | 0.20112
13.7 | 13.8 | 2068 | 0.19674
13.8 | 13.9 | 2068 | 0.1925
13.9 | 14 | 2068 | 0.18837
14 | 14.1 | 2068 | 0.18437
14.1 | 14.2 | 2068 | 0.18047
14.2 | 14.3 | 2068 | 0.17668
14.3 | 14.4 | 2068 | 0.173
14.4 | 14.5 | 2068 | 0.16942
14.5 | 14.6 | 2068 | 0.16594
14.6 | 14.7 | 2068 | 0.16256
14.7 | 14.8 | 2068 | 0.15926
14.8 | 14.9 | 2068 | 0.15606
14.9 | 15 | 2068 | 0.15293
15 | 15.1 | 2068 | 0.1499
15.1 | 15.2 | 2068 | 0.14694
15.2 | 15.3 | 2068 | 0.14406
15.3 | 15.4 | 2068 | 0.14125
15.4 | 15.5 | 2068 | 0.13852
15.5 | 15.6 | 2068 | 0.13585
15.6 | 15.7 | 2068 | 0.13326
15.7 | 15.8 | 2068 | 0.13073
15.8 | 15.9 | 2068 | 0.12826
15.9 | 16 | 2068 | 0.12586
16 | 16.1 | 2068 | 0.12351
16.1 | 16.2 | 2068 | 0.12122
16.2 | 16.3 | 2068 | 0.11899
16.3 | 16.4 | 2068 | 0.11682
16.4 | 16.5 | 2068 | 0.11469
16.5 | 16.6 | 2068 | 0.11262
16.6 | 16.7 | 2068 | 0.1106
16.7 | 16.8 | 2068 | 0.10862
16.8 | 16.9 | 2068 | 0.10669
16.9 | 17 | 2068 | 0.10481
17 | 17.1 | 2068 | 0.10297
17.1 | 17.2 | 2068 | 0.10118
17.2 | 17.3 | 2068 | 0.099421
17.3 | 17.4 | 2068 | 0.097707
17.4 | 17.5 | 2068 | 0.096032
17.5 | 17.6 | 2068 | 0.094395
17.6 | 17.7 | 2068 | 0.092795
17.7 | 17.8 | 2068 | 0.091231
17.8 | 17.9 | 2068 | 0.089702
17.9 | 18 | 2068 | 0.088207
18 | 18.1 | 2068 | 0.086745
18.1 | 18.2 | 2068 | 0.085315
18.2 | 18.3 | 2068 | 0.083917
18.3 | 18.4 | 2068 | 0.082549
18.4 | 18.5 | 2068 | 0.08121
18.5 | 18.6 | 2068 | 0.0799
18.6 | 18.7 | 2068 | 0.078618
18.7 | 18.8 | 2068 | 0.077364
18.8 | 18.9 | 2068 | 0.076136
18.9 | 19 | 2068 | 0.074934
19 | 19.1 | 2068 | 0.073757
19.1 | 19.2 | 2068 | 0.072604
19.2 | 19.3 | 2068 | 0.071476
19.3 | 19.4 | 2068 | 0.070371
19.4 | 19.5 | 2068 | 0.069288
19.5 | 19.6 | 2068 | 0.068227
19.6 | 19.7 | 2068 | 0.067188
19.7 | 19.8 | 2068 | 0.06617
19.8 | 19.9 | 2068 | 0.065173
19.9 | 20 | 2068 | 0.064195
20 | 20.1 | 2068 | 0.063237
20.1 | 25 | 0 | 0
25 | 50 | 0 | 0