## XXXX_STD
Wind Speed From | Wind Speed To | Power (Kw) | Cp
0 | 1.1 | 0 | 0 | Turbine Make | Suzlon
1.1 | 1.2 | 0 | 0 | Turbine Type | S97
1.2 | 1.3 | 0 | 0 | Cut in Speed | 3.5
1.3 | 1.4 | 0 | 0 | Cut Out Speed | 20
1.4 | 1.5 | 0 | 0 | Rated Speed | 11
1.5 | 1.6 | 0 | 0 | Swept area | 7386
1.6 | 1.7 | 0 | 0 | Air Density | 1.1144
1.7 | 1.8 | 0 | 0
1.8 | 1.9 | 0 | 0
1.9 | 2 | 0 | 0
2 | 2.1 | 0 | 0
2.1 | 2.2 | 0 | 0
2.2 | 2.3 | 0 | 0
2.3 | 2.4 | 0 | 0
2.4 | 2.5 | 0 | 0
2.5 | 2.6 | 0 | 0
2.6 | 2.7 | 0 | 0
2.7 | 2.8 | 0 | 0
2.8 | 2.9 | 0 | 0
2.9 | 3 | 5 | 0.049814
3 | 3.1 | 10 | 0.089994
3.1 | 3.2 | 15 | 0.12234
3.2 | 3.3 | 19 | 0.14089
3.3 | 3.4 | 30 | 0.20284
3.4 | 3.5 | 37 | 0.22874
3.5 | 3.6 | 43 | 0.24369
3.6 | 3.7 | 50 | 0.2604
3.7 | 3.8 | 59.5913 | 0.28586
3.8 | 3.9 | 69.9302 | 0.30967
3.9 | 4 | 81.7659 | 0.33493
4 | 4.1 | 90 | 0.3417
4.1 | 4.2 | 102.9626 | 0.363
4.2 | 4.3 | 113.5025 | 0.37225
4.3 | 4.4 | 124.5505 | 0.38064
4.4 | 4.5 | 136 | 0.38794
4.5 | 4.6 | 149.301 | 0.39811
4.6 | 4.7 | 161.2935 | 0.40265
4.7 | 4.8 | 175.2026 | 0.41004
4.8 | 4.9 | 189 | 0.41526
4.9 | 5 | 203 | 0.41926
5 | 5.1 | 219 | 0.42571
5.1 | 5.2 | 233 | 0.4268
5.2 | 5.3 | 247.6546 | 0.42797
5.3 | 5.4 | 262.4017 | 0.42827
5.4 | 5.5 | 278 | 0.42899
5.5 | 5.6 | 295 | 0.43084
5.6 | 5.7 | 311.9355 | 0.4316
5.7 | 5.8 | 329 | 0.43167
5.8 | 5.9 | 347 | 0.43214
5.9 | 6 | 366 | 0.43302
6 | 6.1 | 384 | 0.43197
6.1 | 6.2 | 403 | 0.43141
6.2 | 6.3 | 421.7034 | 0.42994
6.3 | 6.4 | 442.6584 | 0.43016
6.4 | 6.5 | 462.7586 | 0.42894
6.5 | 6.6 | 484 | 0.42824
6.6 | 6.7 | 504.9545 | 0.42678
6.7 | 6.8 | 526.4412 | 0.42531
6.8 | 6.9 | 547.3451 | 0.42297
6.9 | 7 | 568.8711 | 0.42077
7 | 7.1 | 593 | 0.42009
7.1 | 7.2 | 615 | 0.41752
7.2 | 7.3 | 639.9574 | 0.41661
7.3 | 7.4 | 664.8482 | 0.41527
7.4 | 7.5 | 689 | 0.41315
7.5 | 7.6 | 710 | 0.40893
7.6 | 7.7 | 733.3708 | 0.40594
7.7 | 7.8 | 758 | 0.40344
7.8 | 7.9 | 781.3928 | 0.4001
7.9 | 8 | 810 | 0.39919
8 | 8.1 | 836.1277 | 0.39681
8.1 | 8.2 | 867.0009 | 0.39641
8.2 | 8.3 | 889.3908 | 0.39195
8.3 | 8.4 | 920 | 0.39096
8.4 | 8.5 | 947.6748 | 0.38851
8.5 | 8.6 | 978 | 0.38696
8.6 | 8.7 | 1005.3065 | 0.38405
8.7 | 8.8 | 1039 | 0.38339
8.8 | 8.9 | 1071.1206 | 0.38192
8.9 | 9 | 1103.7993 | 0.38045
9 | 9.1 | 1135.077 | 0.37834
9.1 | 9.2 | 1159 | 0.37371
9.2 | 9.3 | 1185.0825 | 0.3698
9.3 | 9.4 | 1215.5729 | 0.36721
9.4 | 9.5 | 1245 | 0.36422
9.5 | 9.6 | 1270 | 0.35993
9.6 | 9.7 | 1290 | 0.35429
9.7 | 9.8 | 1321 | 0.3517
9.8 | 9.9 | 1360.1417 | 0.35114
9.9 | 10 | 1385 | 0.34684
10 | 10.1 | 1390 | 0.33775
10.1 | 10.2 | 1410.2941 | 0.3326
10.2 | 10.3 | 1430.5882 | 0.32756
10.3 | 10.4 | 1450.8824 | 0.32263
10.4 | 10.5 | 1471.1765 | 0.31779
10.5 | 10.6 | 1491.4706 | 0.31306
10.6 | 10.7 | 1511.7647 | 0.30842
10.7 | 10.8 | 1532.0588 | 0.30388
10.8 | 10.9 | 1552.3529 | 0.29943
10.9 | 11 | 1572.6471 | 0.29507
11 | 11.1 | 1592.9412 | 0.2908
11.1 | 11.2 | 1613.2353 | 0.28662
11.2 | 11.3 | 1633.5294 | 0.28252
11.3 | 11.4 | 1653.8235 | 0.27851
11.4 | 11.5 | 1674.1176 | 0.27457
11.5 | 11.6 | 1694.4118 | 0.27071
11.6 | 11.7 | 1714.7059 | 0.26693
11.7 | 11.8 | 1735 | 0.26322
11.8 | 11.9 | 1755.2941 | 0.25959
11.9 | 12 | 1775.5882 | 0.25602
12 | 12.1 | 1795.8824 | 0.25253
12.1 | 12.2 | 1816.1765 | 0.2491
12.2 | 12.3 | 1836.4706 | 0.24574
12.3 | 12.4 | 1856.7647 | 0.24245
12.4 | 12.5 | 1877.0588 | 0.23922
12.5 | 12.6 | 1897.3529 | 0.23605
12.6 | 12.7 | 1917.6471 | 0.23294
12.7 | 12.8 | 1937.9412 | 0.22988
12.8 | 12.9 | 1958.2353 | 0.22689
12.9 | 13 | 1978.5294 | 0.22395
13 | 13.1 | 1998.8235 | 0.22107
13.1 | 13.2 | 2019.1176 | 0.21824
13.2 | 13.3 | 2039.4118 | 0.21546
13.3 | 13.4 | 2059.7059 | 0.21273
13.4 | 13.5 | 2065 | 0.20854
13.5 | 13.6 | 2065 | 0.20394
13.6 | 13.7 | 2071 | 0.20005
13.7 | 13.8 | 2076 | 0.19618
13.8 | 13.9 | 2081 | 0.1924
13.9 | 14 | 2086 | 0.18873
14 | 14.1 | 2092 | 0.18525
14.1 | 14.2 | 2098 | 0.18186
14.2 | 14.3 | 2100 | 0.17821
14.3 | 14.4 | 2100 | 0.1745
14.4 | 14.5 | 2100 | 0.17089
14.5 | 14.6 | 2100 | 0.16738
14.6 | 14.7 | 2100 | 0.16396
14.7 | 14.8 | 2100 | 0.16064
14.8 | 14.9 | 2100 | 0.1574
14.9 | 15 | 2100 | 0.15426
15 | 15.1 | 2100 | 0.15119
15.1 | 15.2 | 2100 | 0.14821
15.2 | 15.3 | 2100 | 0.1453
15.3 | 15.4 | 2100 | 0.14247
15.4 | 15.5 | 2100 | 0.13971
15.5 | 15.6 | 2100 | 0.13703
15.6 | 15.7 | 2100 | 0.13441
15.7 | 15.8 | 2100 | 0.13186
15.8 | 15.9 | 2100 | 0.12937
15.9 | 16 | 2100 | 0.12694
16 | 16.1 | 2100 | 0.12458
16.1 | 16.2 | 2100 | 0.12227
16.2 | 16.3 | 2100 | 0.12002
16.3 | 16.4 | 2100 | 0.11782
16.4 | 16.5 | 2100 | 0.11568
16.5 | 16.6 | 2100 | 0.11359
16.6 | 16.7 | 2100 | 0.11155
16.7 | 16.8 | 2100 | 0.10956
16.8 | 16.9 | 2100 | 0.10761
16.9 | 17 | 2100 | 0.10572
17 | 17.1 | 2100 | 0.10386
17.1 | 17.2 | 2100 | 0.10205
17.2 | 17.3 | 2100 | 0.10028
17.3 | 17.4 | 2100 | 0.098551
17.4 | 17.5 | 2100 | 0.096861
17.5 | 17.6 | 2100 | 0.09521
17.6 | 17.7 | 2100 | 0.093597
17.7 | 17.8 | 2100 | 0.092019
17.8 | 17.9 | 2100 | 0.090477
17.9 | 18 | 2100 | 0.088969
18 | 18.1 | 2100 | 0.087495
18.1 | 18.2 | 2100 | 0.086052
18.2 | 18.3 | 2100 | 0.084642
18.3 | 18.4 | 2100 | 0.083262
18.4 | 18.5 | 2100 | 0.081912
18.5 | 18.6 | 2100 | 0.08059
18.6 | 18.7 | 2100 | 0.079298
18.7 | 18.8 | 2100 | 0.078032
18.8 | 18.9 | 2100 | 0.076794
18.9 | 19 | 2100 | 0.075581
19 | 19.1 | 2100 | 0.074394
19.1 | 19.2 | 2100 | 0.073232
19.2 | 19.3 | 2100 | 0.072093
19.3 | 19.4 | 2100 | 0.070979
19.4 | 19.5 | 2100 | 0.069887
19.5 | 19.6 | 2100 | 0.068817
19.6 | 19.7 | 2100 | 0.067769
19.7 | 19.8 | 2100 | 0.066742
19.8 | 19.9 | 2100 | 0.065736
19.9 | 20 | 2100 | 0.06475
20 | 25 | 0 | 0
25 | 50 | 0 | 0