## MAMA_MOD
Wind Speed From | Wind Speed To | Power (Kw) | Cp
0 | 1.2 | 0 | 0 | Turbine Make | Suzlon
1.2 | 1.3 | 0 | 0 | Turbine Type | S88
1.3 | 1.4 | 0 | 0 | Cut in Speed | 4
1.4 | 1.5 | 0 | 0 | Cut Out Speed | 25
1.5 | 1.6 | 0 | 0 | Rated Speed | 13
1.6 | 1.7 | 0 | 0 | Swept area | 7386
1.7 | 1.8 | 0 | 0 | Air Density | 1.1815
1.8 | 1.9 | 0 | 0
1.9 | 2 | 0 | 0
2 | 2.1 | 0 | 0
2.1 | 2.2 | 0 | 0
2.2 | 2.3 | 0 | 0
2.3 | 2.4 | 0 | 0
2.4 | 2.5 | 0 | 0
2.5 | 2.6 | 0 | 0
2.6 | 2.7 | 0 | 0
2.7 | 2.8 | 0 | 0
2.8 | 2.9 | 0 | 0
2.9 | 3 | 0 | 0
3 | 3.1 | 0 | 0
3.1 | 3.2 | 0 | 0
3.2 | 3.3 | 0 | 0
3.3 | 3.4 | 0 | 0
3.4 | 3.5 | 32.6 | 0.17426
3.5 | 3.6 | 32.6 | 0.16014
3.6 | 3.7 | 32.6 | 0.1475
3.7 | 3.8 | 49.05 | 0.20487
3.8 | 3.9 | 86.35 | 0.33362
3.9 | 4 | 57.43 | 0.20566
4 | 4.1 | 61.0625 | 0.20305
4.1 | 4.2 | 74.5455 | 0.2306
4.2 | 4.3 | 85.7 | 0.24704
4.3 | 4.4 | 88.8042 | 0.23893
4.4 | 4.5 | 108.716 | 0.27343
4.5 | 4.6 | 111.5286 | 0.2626
4.6 | 4.7 | 134.6684 | 0.29728
4.7 | 4.8 | 141.537 | 0.29331
4.8 | 4.9 | 152.8932 | 0.29784
4.9 | 5 | 173.488 | 0.31809
5 | 5.1 | 182.5 | 0.31531
5.1 | 5.2 | 208.7388 | 0.34024
5.2 | 5.3 | 211.2831 | 0.32526
5.3 | 5.4 | 233.318 | 0.33959
5.4 | 5.5 | 248.2265 | 0.34194
5.5 | 5.6 | 263.4935 | 0.34387
5.6 | 5.7 | 285.7726 | 0.35366
5.7 | 5.8 | 301.2041 | 0.3538
5.8 | 5.9 | 317.7897 | 0.35463
5.9 | 6 | 334.8993 | 0.35534
6 | 6.1 | 354.7654 | 0.35821
6.1 | 6.2 | 378.5953 | 0.36407
6.2 | 6.3 | 398.9061 | 0.36563
6.3 | 6.4 | 414.4628 | 0.36235
6.4 | 6.5 | 457.3605 | 0.38169
6.5 | 6.6 | 457.3605 | 0.3646
6.6 | 6.7 | 479.0828 | 0.36507
6.7 | 6.8 | 504.0842 | 0.36742
6.8 | 6.9 | 518.0867 | 0.36144
6.9 | 7 | 548.0904 | 0.36622
7 | 7.1 | 566.3435 | 0.36265
7.1 | 7.2 | 597.7016 | 0.36701
7.2 | 7.3 | 625.7941 | 0.36868
7.3 | 7.4 | 644.02 | 0.36424
7.4 | 7.5 | 676.751 | 0.36765
7.5 | 7.6 | 694.2144 | 0.36244
7.6 | 7.7 | 733.0959 | 0.36802
7.7 | 7.8 | 749.0983 | 0.36178
7.8 | 7.9 | 760.347 | 0.35344
7.9 | 8 | 813.8867 | 0.36432
8 | 8.1 | 840.6369 | 0.36253
8.1 | 8.2 | 874.3723 | 0.36345
8.2 | 8.3 | 908.5097 | 0.36415
8.3 | 8.4 | 933.7747 | 0.36107
8.4 | 8.5 | 962.9879 | 0.35938
8.5 | 8.6 | 1015.965 | 0.36608
8.6 | 8.7 | 1032.1702 | 0.35924
8.7 | 8.8 | 1052.1405 | 0.35384
8.8 | 8.9 | 1096.2153 | 0.35638
8.9 | 9 | 1123.0563 | 0.35307
9 | 9.1 | 1165.9636 | 0.35461
9.1 | 9.2 | 1191.0393 | 0.35055
9.2 | 9.3 | 1204.1649 | 0.3431
9.3 | 9.4 | 1249.2677 | 0.34471
9.4 | 9.5 | 1271.4625 | 0.33988
9.5 | 9.6 | 1296.3785 | 0.33582
9.6 | 9.7 | 1334.6951 | 0.33516
9.7 | 9.8 | 1350.5233 | 0.32886
9.8 | 9.9 | 1384.1723 | 0.32694
9.9 | 10 | 1398.66 | 0.32055
10 | 10.1 | 1462.3515 | 0.32529
10.1 | 10.2 | 1463.0361 | 0.31597
10.2 | 10.3 | 1491.8271 | 0.31289
10.3 | 10.4 | 1510.0137 | 0.30766
10.4 | 10.5 | 1558.7404 | 0.3086
10.5 | 10.6 | 1580.0304 | 0.30404
10.6 | 10.7 | 1598.6261 | 0.29908
10.7 | 10.8 | 1640.9519 | 0.29855
10.8 | 10.9 | 1684.6596 | 0.29814
10.9 | 11 | 1670.7939 | 0.28769
11 | 11.1 | 1686.9321 | 0.28269
11.1 | 11.2 | 1709.3 | 0.27884
11.2 | 11.3 | 1743.9405 | 0.277
11.3 | 11.4 | 1833.2574 | 0.28359
11.4 | 11.5 | 1866.98 | 0.28134
11.5 | 11.6 | 1866.98 | 0.27413
11.6 | 11.7 | 1891.0944 | 0.27061
11.7 | 11.8 | 1909.236 | 0.26632
11.8 | 11.9 | 1940.0182 | 0.26385
11.9 | 12 | 1921.4471 | 0.25484
12 | 12.1 | 1944.3842 | 0.25154
12.1 | 12.2 | 1990.2607 | 0.2512
12.2 | 12.3 | 2013.995 | 0.24804
12.3 | 12.4 | 2012.8222 | 0.24195
12.4 | 12.5 | 2043.8077 | 0.23983
12.5 | 12.6 | 2060.2824 | 0.23605
12.6 | 12.7 | 2081.8071 | 0.23293
12.7 | 12.8 | 2099.2714 | 0.22942
12.8 | 12.9 | 2081.0308 | 0.22218
12.9 | 13 | 2100.5778 | 0.21913
13 | 13.1 | 2092.9643 | 0.21337
13.1 | 13.2 | 2109.0222 | 0.21016
13.2 | 13.3 | 2116.3167 | 0.20616
13.3 | 13.4 | 2125.98 | 0.2025
13.4 | 13.5 | 2133.8 | 0.19876
13.5 | 13.6 | 2139.9 | 0.19497
13.6 | 13.7 | 2137.8667 | 0.19055
13.7 | 13.8 | 2132.4 | 0.18596
13.8 | 13.9 | 2109.75 | 0.18004
13.9 | 14 | 2130.125 | 0.17791
14 | 14.1 | 2130.125 | 0.17415
14.1 | 14.2 | 2130.125 | 0.1705
14.2 | 14.3 | 2130.125 | 0.16695
14.3 | 14.4 | 2140.2 | 0.16427
14.4 | 14.5 | 2130.3 | 0.16015
14.5 | 14.6 | 2130.3 | 0.15688
14.6 | 14.7 | 2130.3 | 0.1537
14.7 | 14.8 | 2130.3 | 0.15061
14.8 | 14.9 | 2130.3 | 0.14759
14.9 | 15 | 2130.3 | 0.14466
15 | 15.1 | 2130.3 | 0.14181
15.1 | 15.2 | 2130.3 | 0.13903
15.2 | 15.3 | 2130.3 | 0.13632
15.3 | 15.4 | 2130.3 | 0.13368
15.4 | 15.5 | 2130.3 | 0.13111
15.5 | 15.6 | 2130.3 | 0.1286
15.6 | 15.7 | 2130.3 | 0.12616
15.7 | 15.8 | 2130.3 | 0.12378
15.8 | 15.9 | 2130.3 | 0.12146
15.9 | 16 | 2130.3 | 0.1192
16 | 16.1 | 2130.3 | 0.11699
16.1 | 16.2 | 2130.3 | 0.11484
16.2 | 16.3 | 2130.3 | 0.11274
16.3 | 16.4 | 2130.3 | 0.11069
16.4 | 16.5 | 2130.3 | 0.10869
16.5 | 16.6 | 2130.3 | 0.10673
16.6 | 16.7 | 2130.3 | 0.10483
16.7 | 16.8 | 2130.3 | 0.10297
16.8 | 16.9 | 2130.3 | 0.10115
16.9 | 17 | 2130.3 | 0.099376
17 | 17.1 | 2130.3 | 0.097643
17.1 | 17.2 | 2130.3 | 0.095949
17.2 | 17.3 | 2130.3 | 0.094295
17.3 | 17.4 | 2130.3 | 0.092679
17.4 | 17.5 | 2130.3 | 0.091099
17.5 | 17.6 | 2130.3 | 0.089555
17.6 | 17.7 | 2130.3 | 0.088046
17.7 | 17.8 | 2130.3 | 0.08657
17.8 | 17.9 | 2130.3 | 0.085127
17.9 | 18 | 2130.3 | 0.083716
18 | 18.1 | 2130.3 | 0.082336
18.1 | 18.2 | 2130.3 | 0.080987
18.2 | 18.3 | 2130.3 | 0.079666
18.3 | 18.4 | 2130.3 | 0.078374
18.4 | 18.5 | 2130.3 | 0.07711
18.5 | 18.6 | 2130.3 | 0.075873
18.6 | 18.7 | 2130.3 | 0.074663
18.7 | 18.8 | 2130.3 | 0.073477
18.8 | 18.9 | 2130.3 | 0.072317
18.9 | 19 | 2130.3 | 0.071181
19 | 19.1 | 2130.3 | 0.070069
19.1 | 19.2 | 2130.3 | 0.06898
19.2 | 19.3 | 2130.3 | 0.067913
19.3 | 19.4 | 2130.3 | 0.066869
19.4 | 19.5 | 2130.3 | 0.065845
19.5 | 19.6 | 2130.3 | 0.064842
19.6 | 19.7 | 2130.3 | 0.06386
19.7 | 19.8 | 2130.3 | 0.062897
19.8 | 19.9 | 2130.3 | 0.061954
19.9 | 20 | 2130.3 | 0.061029
20 | 25 | 0 | 0
25 | 50 | 0 | 0