## MAMA_MOD
Wind Speed From | Wind Speed To | Power (Kw) | Cp
0 | 1.2 | 0 | 0 | Turbine Make | Suzlon
1.2 | 1.3 | 0 | 0 | Turbine Type | S97
1.3 | 1.4 | 0 | 0 | Cut in Speed | 4
1.4 | 1.5 | 0 | 0 | Cut Out Speed | 25
1.5 | 1.6 | 0 | 0 | Rated Speed | 13
1.6 | 1.7 | 0 | 0 | Swept area | 7386
1.7 | 1.8 | 0 | 0 | Air Density | 1.1877
1.8 | 1.9 | 0 | 0
1.9 | 2 | 0 | 0
2 | 2.1 | 0 | 0
2.1 | 2.2 | 0 | 0
2.2 | 2.3 | 0 | 0
2.3 | 2.4 | 0 | 0
2.4 | 2.5 | 0 | 0
2.5 | 2.6 | 0 | 0
2.6 | 2.7 | 0 | 0
2.7 | 2.8 | 1 | 0.011583
2.8 | 2.9 | 3 | 0.031158
2.9 | 3 | 5 | 0.046741
3 | 3.1 | 8 | 0.067553
3.1 | 3.2 | 12 | 0.091837
3.2 | 3.3 | 17 | 0.11828
3.3 | 3.4 | 21 | 0.13323
3.4 | 3.5 | 27 | 0.15662
3.5 | 3.6 | 32 | 0.17016
3.6 | 3.7 | 38 | 0.18569
3.7 | 3.8 | 43 | 0.19355
3.8 | 3.9 | 50 | 0.20775
3.9 | 4 | 57 | 0.21908
4 | 4.1 | 65 | 0.23156
4.1 | 4.2 | 73.6807 | 0.24374
4.2 | 4.3 | 82.8415 | 0.25493
4.3 | 4.4 | 95.4237 | 0.27364
4.4 | 4.5 | 106.9531 | 0.28626
4.5 | 4.6 | 120.4667 | 0.30141
4.6 | 4.7 | 136.5 | 0.31973
4.7 | 4.8 | 148.9952 | 0.32719
4.8 | 4.9 | 163.0931 | 0.33623
4.9 | 5 | 178.5063 | 0.34593
5 | 5.1 | 191.9803 | 0.35016
5.1 | 5.2 | 207.2394 | 0.35619
5.2 | 5.3 | 222.4985 | 0.36078
5.3 | 5.4 | 237.7576 | 0.36411
5.4 | 5.5 | 253.0167 | 0.36634
5.5 | 5.6 | 268.2758 | 0.36763
5.6 | 5.7 | 283.5349 | 0.3681
5.7 | 5.8 | 298.794 | 0.36785
5.8 | 5.9 | 314.0531 | 0.36698
5.9 | 6 | 329.3122 | 0.36557
6 | 6.1 | 353.8157 | 0.37346
6.1 | 6.2 | 374.9929 | 0.37666
6.2 | 6.3 | 396.17 | 0.37899
6.3 | 6.4 | 417.3472 | 0.38054
6.4 | 6.5 | 438.5243 | 0.3814
6.5 | 6.6 | 459.7015 | 0.38164
6.6 | 6.7 | 480.8786 | 0.38135
6.7 | 6.8 | 502.0558 | 0.38058
6.8 | 6.9 | 523.233 | 0.37939
6.9 | 7 | 544.4101 | 0.37783
7 | 7.1 | 565.5873 | 0.37595
7.1 | 7.2 | 590.1367 | 0.37592
7.2 | 7.3 | 614.6861 | 0.37547
7.3 | 7.4 | 639.2355 | 0.37464
7.4 | 7.5 | 663.7849 | 0.37347
7.5 | 7.6 | 691.2212 | 0.37355
7.6 | 7.7 | 718.6576 | 0.37325
7.7 | 7.8 | 746.094 | 0.3726
7.8 | 7.9 | 773.5303 | 0.37163
7.9 | 8 | 800.9667 | 0.37039
8 | 8.1 | 848.2607 | 0.37773
8.1 | 8.2 | 879.4552 | 0.37729
8.2 | 8.3 | 910.6498 | 0.37656
8.3 | 8.4 | 941.8444 | 0.37555
8.4 | 8.5 | 973.0389 | 0.37429
8.5 | 8.6 | 1004.2335 | 0.37282
8.6 | 8.7 | 1035.4281 | 0.37115
8.7 | 8.8 | 1066.6227 | 0.3693
8.8 | 8.9 | 1097.8172 | 0.36729
8.9 | 9 | 1129.0118 | 0.36513
9 | 9.1 | 1137.3457 | 0.3557
9.1 | 9.2 | 1167.9256 | 0.35336
9.2 | 9.3 | 1198.5055 | 0.35091
9.3 | 9.4 | 1229.0855 | 0.34838
9.4 | 9.5 | 1245 | 0.34175
9.5 | 9.6 | 1280 | 0.34038
9.6 | 9.7 | 1305.4653 | 0.33641
9.7 | 9.8 | 1328.3025 | 0.33182
9.8 | 9.9 | 1340 | 0.3246
9.9 | 10 | 1365 | 0.32074
10 | 10.1 | 1397.9972 | 0.31873
10.1 | 10.2 | 1418 | 0.31379
10.2 | 10.3 | 1442.8184 | 0.30998
10.3 | 10.4 | 1469.5241 | 0.30661
10.4 | 10.5 | 1493.7333 | 0.30276
10.5 | 10.6 | 1501.4179 | 0.2957
10.6 | 10.7 | 1530.05 | 0.29289
10.7 | 10.8 | 1548.7433 | 0.28824
10.8 | 10.9 | 1558.7625 | 0.28212
10.9 | 11 | 1593.9099 | 0.28061
11 | 11.1 | 1629.0573 | 0.27905
11.1 | 11.2 | 1664.2048 | 0.27743
11.2 | 11.3 | 1699.3522 | 0.27577
11.3 | 11.4 | 1723.0551 | 0.27226
11.4 | 11.5 | 1746.758 | 0.26881
11.5 | 11.6 | 1770.4609 | 0.26541
11.6 | 11.7 | 1794.1638 | 0.26207
11.7 | 11.8 | 1817.8667 | 0.25878
11.8 | 11.9 | 1834.8538 | 0.25461
11.9 | 12 | 1851.841 | 0.25054
12 | 12.1 | 1868.8282 | 0.24657
12.1 | 12.2 | 1885.8154 | 0.2427
12.2 | 12.3 | 1902.8026 | 0.23891
12.3 | 12.4 | 1919.7897 | 0.23521
12.4 | 12.5 | 1936.7769 | 0.2316
12.5 | 12.6 | 1953.7641 | 0.22807
12.6 | 12.7 | 1970.7513 | 0.22462
12.7 | 12.8 | 1987.7385 | 0.22124
12.8 | 12.9 | 2004.7256 | 0.21794
12.9 | 13 | 2021.7128 | 0.21472
13 | 13.1 | 2038.7 | 0.21157
13.1 | 13.2 | 2048.9167 | 0.20779
13.2 | 13.3 | 2059.1333 | 0.20412
13.3 | 13.4 | 2069.35 | 0.20054
13.4 | 13.5 | 2079.5667 | 0.19705
13.5 | 13.6 | 2089.7833 | 0.19365
13.6 | 13.7 | 2100 | 0.19034
13.7 | 13.8 | 2100 | 0.1862
13.8 | 13.9 | 2100 | 0.18218
13.9 | 14 | 2100 | 0.17828
14 | 14.1 | 2100 | 0.17448
14.1 | 14.2 | 2100 | 0.1708
14.2 | 14.3 | 2100 | 0.16722
14.3 | 14.4 | 2100 | 0.16373
14.4 | 14.5 | 2100 | 0.16034
14.5 | 14.6 | 2100 | 0.15705
14.6 | 14.7 | 2100 | 0.15384
14.7 | 14.8 | 2100 | 0.15073
14.8 | 14.9 | 2100 | 0.14769
14.9 | 15 | 2100 | 0.14474
15 | 15.1 | 2100 | 0.14186
15.1 | 15.2 | 2100 | 0.13906
15.2 | 15.3 | 2100 | 0.13634
15.3 | 15.4 | 2100 | 0.13368
15.4 | 15.5 | 2100 | 0.13109
15.5 | 15.6 | 2100 | 0.12857
15.6 | 15.7 | 2100 | 0.12612
15.7 | 15.8 | 2100 | 0.12372
15.8 | 15.9 | 2100 | 0.12139
15.9 | 16 | 2100 | 0.11911
16 | 16.1 | 2100 | 0.11689
16.1 | 16.2 | 2100 | 0.11473
16.2 | 16.3 | 2100 | 0.11261
16.3 | 16.4 | 2100 | 0.11055
16.4 | 16.5 | 2100 | 0.10854
16.5 | 16.6 | 2100 | 0.10658
16.6 | 16.7 | 2100 | 0.10467
16.7 | 16.8 | 2100 | 0.1028
16.8 | 16.9 | 2100 | 0.10097
16.9 | 17 | 2100 | 0.099193
17 | 17.1 | 2100 | 0.097453
17.1 | 17.2 | 2100 | 0.095753
17.2 | 17.3 | 2100 | 0.094093
17.3 | 17.4 | 2100 | 0.09247
17.4 | 17.5 | 2100 | 0.090885
17.5 | 17.6 | 2100 | 0.089336
17.6 | 17.7 | 2100 | 0.087822
17.7 | 17.8 | 2100 | 0.086342
17.8 | 17.9 | 2100 | 0.084895
17.9 | 18 | 2100 | 0.08348
18 | 18.1 | 2100 | 0.082096
18.1 | 18.2 | 2100 | 0.080743
18.2 | 18.3 | 2100 | 0.079419
18.3 | 18.4 | 2100 | 0.078125
18.4 | 18.5 | 2100 | 0.076858
18.5 | 18.6 | 2100 | 0.075618
18.6 | 18.7 | 2100 | 0.074405
18.7 | 18.8 | 2100 | 0.073218
18.8 | 18.9 | 2100 | 0.072055
18.9 | 19 | 2100 | 0.070918
19 | 19.1 | 2100 | 0.069804
19.1 | 19.2 | 2100 | 0.068713
19.2 | 19.3 | 2100 | 0.067645
19.3 | 19.4 | 2100 | 0.066599
19.4 | 19.5 | 2100 | 0.065575
19.5 | 19.6 | 2100 | 0.064571
19.6 | 19.7 | 2100 | 0.063588
19.7 | 19.8 | 2100 | 0.062624
19.8 | 19.9 | 2100 | 0.06168
19.9 | 20 | 2100 | 0.060755
20 | 25 | 0 | 0
25 | 50 | 0 | 0