## MAMA_MOD
Wind Speed From | Wind Speed To | Power (Kw) | Cp
0 | 1.2 | 0 | 0 | Turbine Make | Suzlon
1.2 | 1.3 | 0 | 0 | Turbine Type | S97
1.3 | 1.4 | 0 | 0 | Cut in Speed | 4
1.4 | 1.5 | 0 | 0 | Cut Out Speed | 25
1.5 | 1.6 | 0 | 0 | Rated Speed | 13
1.6 | 1.7 | 0 | 0 | Swept area | 7386
1.7 | 1.8 | 0 | 0 | Air Density | 1.1684
1.8 | 1.9 | 0 | 0
1.9 | 2 | 0 | 0
2 | 2.1 | 0 | 0
2.1 | 2.2 | 0 | 0
2.2 | 2.3 | 0 | 0
2.3 | 2.4 | 0 | 0
2.4 | 2.5 | 0 | 0
2.5 | 2.6 | 0 | 0
2.6 | 2.7 | 0 | 0
2.7 | 2.8 | 0 | 0
2.8 | 2.9 | 0 | 0
2.9 | 3 | 0 | 0
3 | 3.1 | 0 | 0
3.1 | 3.2 | 0 | 0
3.2 | 3.3 | 0 | 0
3.3 | 3.4 | 0 | 0
3.4 | 3.5 | 0 | 0
3.5 | 3.6 | 1.6 | 0.0086489
3.6 | 3.7 | 6 | 0.029805
3.7 | 3.8 | 15 | 0.068633
3.8 | 3.9 | 27.34 | 0.11548
3.9 | 4 | 40.62 | 0.1587
4 | 4.1 | 58.67 | 0.21246
4.1 | 4.2 | 78.06 | 0.26249
4.2 | 4.3 | 96.586 | 0.30214
4.3 | 4.4 | 109.4493 | 0.31904
4.4 | 4.5 | 123.66 | 0.33645
4.5 | 4.6 | 139.2274 | 0.3541
4.6 | 4.7 | 154.1939 | 0.36715
4.7 | 4.8 | 170.248 | 0.38004
4.8 | 4.9 | 188.0835 | 0.39416
4.9 | 5 | 200.909 | 0.39578
5 | 5.1 | 218.4612 | 0.40505
5.1 | 5.2 | 233.5275 | 0.40801
5.2 | 5.3 | 247.5569 | 0.40805
5.3 | 5.4 | 264.5814 | 0.41188
5.4 | 5.5 | 279.8472 | 0.41189
5.5 | 5.6 | 295.9719 | 0.41229
5.6 | 5.7 | 313.8157 | 0.41415
5.7 | 5.8 | 329.7609 | 0.41268
5.8 | 5.9 | 348.6928 | 0.41419
5.9 | 6 | 361.2115 | 0.40761
6 | 6.1 | 380.2506 | 0.408
6.1 | 6.2 | 399.1866 | 0.4076
6.2 | 6.3 | 418.477 | 0.40695
6.3 | 6.4 | 438.2395 | 0.40619
6.4 | 6.5 | 458.6659 | 0.40551
6.5 | 6.6 | 480.0689 | 0.40514
6.6 | 6.7 | 500.5239 | 0.40349
6.7 | 6.8 | 522.9971 | 0.40301
6.8 | 6.9 | 546.3087 | 0.40268
6.9 | 7 | 570.4822 | 0.40247
7 | 7.1 | 591.9987 | 0.40001
7.1 | 7.2 | 616.7666 | 0.39938
7.2 | 7.3 | 637.3158 | 0.39573
7.3 | 7.4 | 663.044 | 0.39502
7.4 | 7.5 | 690.2002 | 0.39475
7.5 | 7.6 | 716.1671 | 0.39344
7.6 | 7.7 | 744.6495 | 0.39315
7.7 | 7.8 | 772.1826 | 0.39201
7.8 | 7.9 | 801.8278 | 0.3916
7.9 | 8 | 823.8069 | 0.38725
8 | 8.1 | 852.7838 | 0.38602
8.1 | 8.2 | 882.8699 | 0.38502
8.2 | 8.3 | 915.4504 | 0.3848
8.3 | 8.4 | 942.6189 | 0.38207
8.4 | 8.5 | 970.2648 | 0.3794
8.5 | 8.6 | 1002.8237 | 0.37845
8.6 | 8.7 | 1038.446 | 0.37838
8.7 | 8.8 | 1062.269 | 0.37387
8.8 | 8.9 | 1098.3829 | 0.37355
8.9 | 9 | 1118.4746 | 0.36771
9 | 9.1 | 1149.4081 | 0.36542
9.1 | 9.2 | 1183.6629 | 0.36404
9.2 | 9.3 | 1222.7683 | 0.36394
9.3 | 9.4 | 1256.6992 | 0.3621
9.4 | 9.5 | 1272.3874 | 0.35504
9.5 | 9.6 | 1313.401 | 0.35503
9.6 | 9.7 | 1308.5056 | 0.34277
9.7 | 9.8 | 1327.2373 | 0.33704
9.8 | 9.9 | 1346.7123 | 0.33162
9.9 | 10 | 1387.6941 | 0.33146
10 | 10.1 | 1404.8524 | 0.32559
10.1 | 10.2 | 1435.962 | 0.32302
10.2 | 10.3 | 1441.7951 | 0.31488
10.3 | 10.4 | 1468.1355 | 0.31139
10.4 | 10.5 | 1500.815 | 0.30922
10.5 | 10.6 | 1530.1886 | 0.30635
10.6 | 10.7 | 1542.3175 | 0.30012
10.7 | 10.8 | 1546.9517 | 0.29266
10.8 | 10.9 | 1585.7493 | 0.29175
10.9 | 11 | 1619.1896 | 0.28978
11 | 11.1 | 1646.8424 | 0.28676
11.1 | 11.2 | 1678.3256 | 0.28441
11.2 | 11.3 | 1718.686 | 0.28352
11.3 | 11.4 | 1756.5098 | 0.28214
11.4 | 11.5 | 1761.5702 | 0.27557
11.5 | 11.6 | 1772.9021 | 0.27017
11.6 | 11.7 | 1799.3435 | 0.26717
11.7 | 11.8 | 1827.7333 | 0.26448
11.8 | 11.9 | 1871.599 | 0.264
11.9 | 12 | 1900 | 0.26131
12 | 12.1 | 1915 | 0.25684
12.1 | 12.2 | 1912.0457 | 0.25014
12.2 | 12.3 | 1950 | 0.24889
12.3 | 12.4 | 1960.0531 | 0.24412
12.4 | 12.5 | 1993 | 0.24226
12.5 | 12.6 | 2010 | 0.23851
12.6 | 12.7 | 2024 | 0.2345
12.7 | 12.8 | 2036 | 0.23036
12.8 | 12.9 | 2046 | 0.22611
12.9 | 13 | 2055 | 0.22186
13 | 13.1 | 2063 | 0.21763
13.1 | 13.2 | 2070 | 0.2134
13.2 | 13.3 | 2076 | 0.20919
13.3 | 13.4 | 2081 | 0.205
13.4 | 13.5 | 2085 | 0.20083
13.5 | 13.6 | 2088 | 0.19669
13.6 | 13.7 | 2091 | 0.19266
13.7 | 13.8 | 2093 | 0.18865
13.8 | 13.9 | 2095 | 0.18475
13.9 | 14 | 2096.5 | 0.18092
14 | 14.1 | 2098 | 0.1772
14.1 | 14.2 | 2099 | 0.17354
14.2 | 14.3 | 2100 | 0.16998
14.3 | 14.4 | 2100 | 0.16644
14.4 | 14.5 | 2100 | 0.163
14.5 | 14.6 | 2100 | 0.15965
14.6 | 14.7 | 2100 | 0.15639
14.7 | 14.8 | 2100 | 0.15322
14.8 | 14.9 | 2100 | 0.15013
14.9 | 15 | 2100 | 0.14713
15 | 15.1 | 2100 | 0.14421
15.1 | 15.2 | 2100 | 0.14136
15.2 | 15.3 | 2100 | 0.13859
15.3 | 15.4 | 2100 | 0.13589
15.4 | 15.5 | 2100 | 0.13326
15.5 | 15.6 | 2100 | 0.1307
15.6 | 15.7 | 2100 | 0.1282
15.7 | 15.8 | 2100 | 0.12577
15.8 | 15.9 | 2100 | 0.12339
15.9 | 16 | 2100 | 0.12108
16 | 16.1 | 2100 | 0.11882
16.1 | 16.2 | 2100 | 0.11662
16.2 | 16.3 | 2100 | 0.11448
16.3 | 16.4 | 2100 | 0.11238
16.4 | 16.5 | 2100 | 0.11034
16.5 | 16.6 | 2100 | 0.10835
16.6 | 16.7 | 2100 | 0.1064
16.7 | 16.8 | 2100 | 0.1045
16.8 | 16.9 | 2100 | 0.10264
16.9 | 17 | 2100 | 0.10083
17 | 17.1 | 2100 | 0.099064
17.1 | 17.2 | 2100 | 0.097336
17.2 | 17.3 | 2100 | 0.095648
17.3 | 17.4 | 2100 | 0.093999
17.4 | 17.5 | 2100 | 0.092388
17.5 | 17.6 | 2100 | 0.090813
17.6 | 17.7 | 2100 | 0.089274
17.7 | 17.8 | 2100 | 0.087769
17.8 | 17.9 | 2100 | 0.086299
17.9 | 18 | 2100 | 0.08486
18 | 18.1 | 2100 | 0.083454
18.1 | 18.2 | 2100 | 0.082078
18.2 | 18.3 | 2100 | 0.080733
18.3 | 18.4 | 2100 | 0.079416
18.4 | 18.5 | 2100 | 0.078129
18.5 | 18.6 | 2100 | 0.076868
18.6 | 18.7 | 2100 | 0.075635
18.7 | 18.8 | 2100 | 0.074428
18.8 | 18.9 | 2100 | 0.073247
18.9 | 19 | 2100 | 0.07209
19 | 19.1 | 2100 | 0.070958
19.1 | 19.2 | 2100 | 0.069849
19.2 | 19.3 | 2100 | 0.068764
19.3 | 19.4 | 2100 | 0.0677
19.4 | 19.5 | 2100 | 0.066659
19.5 | 19.6 | 2100 | 0.065639
19.6 | 19.7 | 2100 | 0.064639
19.7 | 19.8 | 2100 | 0.06366
19.8 | 19.9 | 2100 | 0.0627
19.9 | 20 | 2100 | 0.06176
20 | 25 | 0 | 0
25 | 50 | 0 | 0