## MAMA_MOD
Wind Speed From | Wind Speed To | Power (Kw) | Cp
0 | 1.2 | 0 | 0 | Turbine Make | Suzlon
1.2 | 1.3 | 0 | 0 | Turbine Type | S97
1.3 | 1.4 | 0 | 0 | Cut in Speed | 4
1.4 | 1.5 | 0 | 0 | Cut Out Speed | 25
1.5 | 1.6 | 0 | 0 | Rated Speed | 13
1.6 | 1.7 | 0 | 0 | Swept area | 7386
1.7 | 1.8 | 0 | 0 | Air Density | 1.1122
1.8 | 1.9 | 0 | 0
1.9 | 2 | 0 | 0
2 | 2.1 | 0 | 0
2.1 | 2.2 | 0 | 0
2.2 | 2.3 | 0 | 0
2.3 | 2.4 | 0 | 0
2.4 | 2.5 | 0 | 0
2.5 | 2.6 | 0 | 0
2.6 | 2.7 | 0 | 0
2.7 | 2.8 | 0 | 0
2.8 | 2.9 | 0 | 0
2.9 | 3 | 0 | 0
3 | 3.1 | 1 | 0.0090168
3.1 | 3.2 | 5.3 | 0.043312
3.2 | 3.3 | 9.6 | 0.071325
3.3 | 3.4 | 13.9 | 0.094165
3.4 | 3.5 | 18.2 | 0.11273
3.5 | 3.6 | 22.5 | 0.12776
3.6 | 3.7 | 26.8 | 0.13984
3.7 | 3.8 | 31.1 | 0.14948
3.8 | 3.9 | 39 | 0.17303
3.9 | 4 | 46 | 0.18879
4 | 4.1 | 54 | 0.20541
4.1 | 4.2 | 57.8404 | 0.20431
4.2 | 4.3 | 64.1649 | 0.21085
4.3 | 4.4 | 84.26 | 0.25801
4.4 | 4.5 | 95.9189 | 0.27414
4.5 | 4.6 | 116.828 | 0.31212
4.6 | 4.7 | 119.4644 | 0.2988
4.7 | 4.8 | 135.3313 | 0.31734
4.8 | 4.9 | 152.87 | 0.33652
4.9 | 5 | 168 | 0.34765
5 | 5.1 | 174.4545 | 0.33977
5.1 | 5.2 | 195 | 0.35788
5.2 | 5.3 | 208.229 | 0.36054
5.3 | 5.4 | 221.4397 | 0.36211
5.4 | 5.5 | 241.492 | 0.37337
5.5 | 5.6 | 255.2529 | 0.37351
5.6 | 5.7 | 271.4594 | 0.37632
5.7 | 5.8 | 286.7943 | 0.37702
5.8 | 5.9 | 313.9457 | 0.39173
5.9 | 6 | 320.5403 | 0.37997
6 | 6.1 | 342.4326 | 0.38596
6.1 | 6.2 | 355.6049 | 0.38141
6.2 | 6.3 | 373.0762 | 0.3811
6.3 | 6.4 | 392.677 | 0.38232
6.4 | 6.5 | 413.5156 | 0.38403
6.5 | 6.6 | 422.1282 | 0.37422
6.6 | 6.7 | 457.3448 | 0.38728
6.7 | 6.8 | 473.1946 | 0.38303
6.8 | 6.9 | 479.8238 | 0.37151
6.9 | 7 | 493.737 | 0.3659
7 | 7.1 | 525.3661 | 0.37289
7.1 | 7.2 | 526.3354 | 0.35802
7.2 | 7.3 | 557.2293 | 0.36346
7.3 | 7.4 | 588.5377 | 0.36832
7.4 | 7.5 | 600.1755 | 0.36058
7.5 | 7.6 | 625.3 | 0.36085
7.6 | 7.7 | 639.2193 | 0.35451
7.7 | 7.8 | 666.4603 | 0.3554
7.8 | 7.9 | 691.8185 | 0.35492
7.9 | 8 | 713.1255 | 0.35213
8 | 8.1 | 736.5187 | 0.35021
8.1 | 8.2 | 758.0581 | 0.34727
8.2 | 8.3 | 779.3778 | 0.34413
8.3 | 8.4 | 802.637 | 0.34175
8.4 | 8.5 | 845.3512 | 0.34723
8.5 | 8.6 | 848.8111 | 0.33649
8.6 | 8.7 | 865.2122 | 0.33117
8.7 | 8.8 | 907.5282 | 0.33552
8.8 | 8.9 | 951.0029 | 0.33974
8.9 | 9 | 949.1121 | 0.32777
9 | 9.1 | 978.7071 | 0.32685
9.1 | 9.2 | 1016.4132 | 0.32837
9.2 | 9.3 | 1037.8171 | 0.32447
9.3 | 9.4 | 1059.5826 | 0.3207
9.4 | 9.5 | 1113.905 | 0.3265
9.5 | 9.6 | 1093.4871 | 0.3105
9.6 | 9.7 | 1090.108 | 0.29997
9.7 | 9.8 | 1146.4111 | 0.3058
9.8 | 9.9 | 1160.8619 | 0.30028
9.9 | 10 | 1189.181 | 0.29837
10 | 10.1 | 1207.7536 | 0.29403
10.1 | 10.2 | 1217.65 | 0.28772
10.2 | 10.3 | 1252.5263 | 0.28735
10.3 | 10.4 | 1272.68 | 0.28355
10.4 | 10.5 | 1266.5 | 0.27411
10.5 | 10.6 | 1301.3087 | 0.27367
10.6 | 10.7 | 1333.3231 | 0.27254
10.7 | 10.8 | 1354.2839 | 0.26914
10.8 | 10.9 | 1355.6318 | 0.26199
10.9 | 11 | 1390.2962 | 0.26136
11 | 11.1 | 1425.4389 | 0.26073
11.1 | 11.2 | 1447.2214 | 0.25762
11.2 | 11.3 | 1450.4875 | 0.25135
11.3 | 11.4 | 1475.1857 | 0.2489
11.4 | 11.5 | 1490.1167 | 0.24486
11.5 | 11.6 | 1519.5933 | 0.24325
11.6 | 11.7 | 1521.9 | 0.23737
11.7 | 11.8 | 1564.7 | 0.23784
11.8 | 11.9 | 1598.3429 | 0.23683
11.9 | 12 | 1612.8286 | 0.23301
12 | 12.1 | 1642.2714 | 0.23138
12.1 | 12.2 | 1610 | 0.22125
12.2 | 12.3 | 1630 | 0.21854
12.3 | 12.4 | 1618.125 | 0.2117
12.4 | 12.5 | 1689 | 0.21567
12.5 | 12.6 | 1757.1 | 0.21902
12.6 | 12.7 | 1745 | 0.21237
12.7 | 12.8 | 1775 | 0.21096
12.8 | 12.9 | 1800 | 0.20896
12.9 | 13 | 1826 | 0.20709
13 | 13.1 | 1836 | 0.20345
13.1 | 13.2 | 1850 | 0.20034
13.2 | 13.3 | 1864 | 0.19731
13.3 | 13.4 | 1878 | 0.19434
13.4 | 13.5 | 1892 | 0.19144
13.5 | 13.6 | 1905.8667 | 0.18859
13.6 | 13.7 | 1919.7333 | 0.1858
13.7 | 13.8 | 1933.6 | 0.18307
13.8 | 13.9 | 1947.4667 | 0.18041
13.9 | 14 | 1961.3333 | 0.1778
14 | 14.1 | 1975.2 | 0.17524
14.1 | 14.2 | 1989.0667 | 0.17275
14.2 | 14.3 | 2002.9333 | 0.1703
14.3 | 14.4 | 2016.8 | 0.16791
14.4 | 14.5 | 2030.6667 | 0.16557
14.5 | 14.6 | 2044.5333 | 0.16327
14.6 | 14.7 | 2058.4 | 0.16102
14.7 | 14.8 | 2072.2667 | 0.15882
14.8 | 14.9 | 2086.1333 | 0.15667
14.9 | 15 | 2100 | 0.15455
15 | 15.1 | 2100 | 0.15148
15.1 | 15.2 | 2100 | 0.14849
15.2 | 15.3 | 2100 | 0.14558
15.3 | 15.4 | 2100 | 0.14275
15.4 | 15.5 | 2100 | 0.13998
15.5 | 15.6 | 2100 | 0.13729
15.6 | 15.7 | 2100 | 0.13467
15.7 | 15.8 | 2100 | 0.13211
15.8 | 15.9 | 2100 | 0.12962
15.9 | 16 | 2100 | 0.12719
16 | 16.1 | 2100 | 0.12482
16.1 | 16.2 | 2100 | 0.12251
16.2 | 16.3 | 2100 | 0.12025
16.3 | 16.4 | 2100 | 0.11805
16.4 | 16.5 | 2100 | 0.11591
16.5 | 16.6 | 2100 | 0.11381
16.6 | 16.7 | 2100 | 0.11177
16.7 | 16.8 | 2100 | 0.10977
16.8 | 16.9 | 2100 | 0.10782
16.9 | 17 | 2100 | 0.10592
17 | 17.1 | 2100 | 0.10406
17.1 | 17.2 | 2100 | 0.10225
17.2 | 17.3 | 2100 | 0.10047
17.3 | 17.4 | 2100 | 0.098741
17.4 | 17.5 | 2100 | 0.097049
17.5 | 17.6 | 2100 | 0.095395
17.6 | 17.7 | 2100 | 0.093778
17.7 | 17.8 | 2100 | 0.092197
17.8 | 17.9 | 2100 | 0.090652
17.9 | 18 | 2100 | 0.089141
18 | 18.1 | 2100 | 0.087664
18.1 | 18.2 | 2100 | 0.086219
18.2 | 18.3 | 2100 | 0.084805
18.3 | 18.4 | 2100 | 0.083423
18.4 | 18.5 | 2100 | 0.08207
18.5 | 18.6 | 2100 | 0.080746
18.6 | 18.7 | 2100 | 0.079451
18.7 | 18.8 | 2100 | 0.078183
18.8 | 18.9 | 2100 | 0.076942
18.9 | 19 | 2100 | 0.075727
19 | 19.1 | 2100 | 0.074538
19.1 | 19.2 | 2100 | 0.073373
19.2 | 19.3 | 2100 | 0.072233
19.3 | 19.4 | 2100 | 0.071116
19.4 | 19.5 | 2100 | 0.070022
19.5 | 19.6 | 2100 | 0.06895
19.6 | 19.7 | 2100 | 0.0679
19.7 | 19.8 | 2100 | 0.066871
19.8 | 19.9 | 2100 | 0.065863
19.9 | 20 | 2100 | 0.064875
20 | 25 | 0 | 0
25 | 50 | 0 | 0