## RKB_0419
Wind Speed From | Wind Speed To | Power (Kw) | Cp
0 | 1.2 | 0 | 0 | Turbine Make | Suzlon
1.2 | 1.3 | 0 | 0 | Turbine Type | S97
1.3 | 1.4 | 0 | 0 | Cut in Speed | 4
1.4 | 1.5 | 0 | 0 | Cut Out Speed | 25
1.5 | 1.6 | 0 | 0 | Rated Speed | 13
1.6 | 1.7 | 0 | 0 | Swept area | 7386
1.7 | 1.8 | 0 | 0 | Air Density | 1.1128
1.8 | 1.9 | 0 | 0
1.9 | 2 | 0 | 0
2 | 2.1 | 0 | 0
2.1 | 2.2 | 0 | 0
2.2 | 2.3 | 0 | 0
2.3 | 2.4 | 0 | 0
2.4 | 2.5 | 0 | 0
2.5 | 2.6 | 0 | 0
2.6 | 2.7 | 0 | 0
2.7 | 2.8 | 1 | 0.011085
2.8 | 2.9 | 3 | 0.029931
2.9 | 3 | 6 | 0.054073
3 | 3.1 | 8 | 0.065343
3.1 | 3.2 | 10 | 0.074258
3.2 | 3.3 | 13.8833 | 0.094004
3.3 | 3.4 | 16.8636 | 0.1044
3.4 | 3.5 | 21.787 | 0.12365
3.5 | 3.6 | 26.7667 | 0.1396
3.6 | 3.7 | 32.9333 | 0.15821
3.7 | 3.8 | 41.6444 | 0.18467
3.8 | 3.9 | 51.4731 | 0.21115
3.9 | 4 | 59.2947 | 0.22544
4 | 4.1 | 69.5051 | 0.24539
4.1 | 4.2 | 86.2067 | 0.28313
4.2 | 4.3 | 100.7581 | 0.30837
4.3 | 4.4 | 107.5772 | 0.3073
4.4 | 4.5 | 129.929 | 0.34695
4.5 | 4.6 | 137.8065 | 0.3445
4.6 | 4.7 | 161.8979 | 0.37944
4.7 | 4.8 | 169.278 | 0.37245
4.8 | 4.9 | 188.2491 | 0.38935
4.9 | 5 | 203.1686 | 0.3955
5 | 5.1 | 216.1013 | 0.39641
5.1 | 5.2 | 234.0586 | 0.40505
5.2 | 5.3 | 246.0613 | 0.40217
5.3 | 5.4 | 267.0405 | 0.41266
5.4 | 5.5 | 286.5164 | 0.41904
5.5 | 5.6 | 296.6266 | 0.411
5.6 | 5.7 | 315.2421 | 0.41421
5.7 | 5.8 | 337.5907 | 0.42102
5.8 | 5.9 | 353.5074 | 0.41883
5.9 | 6 | 370.1804 | 0.41702
6 | 6.1 | 412.2261 | 0.44192
6.1 | 6.2 | 415.7131 | 0.42444
6.2 | 6.3 | 437.612 | 0.42586
6.3 | 6.4 | 456.9424 | 0.42415
6.4 | 6.5 | 492.1111 | 0.43603
6.5 | 6.6 | 488.4819 | 0.41344
6.6 | 6.7 | 533.9078 | 0.43195
6.7 | 6.8 | 562.6853 | 0.43545
6.8 | 6.9 | 574.3315 | 0.42541
6.9 | 7 | 603.974 | 0.42847
7 | 7.1 | 611.9009 | 0.41601
7.1 | 7.2 | 636.8517 | 0.41518
7.2 | 7.3 | 670.0436 | 0.41911
7.3 | 7.4 | 684.2272 | 0.41087
7.4 | 7.5 | 715.0441 | 0.41242
7.5 | 7.6 | 751.7962 | 0.41673
7.6 | 7.7 | 796.1511 | 0.42435
7.7 | 7.8 | 841.78 | 0.43163
7.8 | 7.9 | 851.1991 | 0.42009
7.9 | 8 | 908.3395 | 0.43169
8 | 8.1 | 917.5943 | 0.42014
8.1 | 8.2 | 941.2965 | 0.41541
8.2 | 8.3 | 984.2062 | 0.41884
8.3 | 8.4 | 1007.2755 | 0.41353
8.4 | 8.5 | 1050.5958 | 0.41627
8.5 | 8.6 | 1058.3614 | 0.40489
8.6 | 8.7 | 1103.6833 | 0.40783
8.7 | 8.8 | 1154.0512 | 0.41207
8.8 | 8.9 | 1163.0361 | 0.40144
8.9 | 9 | 1221.241 | 0.40763
9 | 9.1 | 1236.2 | 0.39917
9.1 | 9.2 | 1221.3185 | 0.38165
9.2 | 9.3 | 1282.8 | 0.38807
9.3 | 9.4 | 1295.5175 | 0.37954
9.4 | 9.5 | 1329.3654 | 0.37728
9.5 | 9.6 | 1355.7145 | 0.37286
9.6 | 9.7 | 1398.981 | 0.37299
9.7 | 9.8 | 1421.8405 | 0.36759
9.8 | 9.9 | 1444.7 | 0.3623
9.9 | 10 | 1463.7648 | 0.35618
10 | 10.1 | 1477.9617 | 0.34906
10.1 | 10.2 | 1511.4992 | 0.34658
10.2 | 10.3 | 1545.0368 | 0.34405
10.3 | 10.4 | 1578.5744 | 0.34148
10.4 | 10.5 | 1602.2755 | 0.33679
10.5 | 10.6 | 1625.9767 | 0.33219
10.6 | 10.7 | 1649.6779 | 0.32768
10.7 | 10.8 | 1673.379 | 0.32324
10.8 | 10.9 | 1697.0802 | 0.31887
10.9 | 11 | 1720.7814 | 0.31459
11 | 11.1 | 1744.4825 | 0.31038
11.1 | 11.2 | 1768.1837 | 0.30625
11.2 | 11.3 | 1791.8849 | 0.30218
11.3 | 11.4 | 1815.586 | 0.29819
11.4 | 11.5 | 1839.2872 | 0.29427
11.5 | 11.6 | 1862.9884 | 0.29042
11.6 | 11.7 | 1886.6895 | 0.28664
11.7 | 11.8 | 1910.3907 | 0.28293
11.8 | 11.9 | 1934.0918 | 0.27927
11.9 | 12 | 1957.793 | 0.27569
12 | 12.1 | 1981.4942 | 0.27217
12.1 | 12.2 | 2005.1953 | 0.2687
12.2 | 12.3 | 2028.8965 | 0.2653
12.3 | 12.4 | 2052.5977 | 0.26196
12.4 | 12.5 | 2076.2988 | 0.25868
12.5 | 12.6 | 2100 | 0.25545
12.6 | 12.7 | 2100 | 0.24946
12.7 | 12.8 | 2100 | 0.24366
12.8 | 12.9 | 2100 | 0.23804
12.9 | 13 | 2100 | 0.23259
13 | 13.1 | 2100 | 0.2273
13.1 | 13.2 | 2100 | 0.22217
13.2 | 13.3 | 2100 | 0.2172
13.3 | 13.4 | 2100 | 0.21237
13.4 | 13.5 | 2100 | 0.20769
13.5 | 13.6 | 2100 | 0.20314
13.6 | 13.7 | 2100 | 0.19873
13.7 | 13.8 | 2100 | 0.19444
13.8 | 13.9 | 2100 | 0.19027
13.9 | 14 | 2100 | 0.18622
14 | 14.1 | 2100 | 0.18229
14.1 | 14.2 | 2100 | 0.17846
14.2 | 14.3 | 2100 | 0.17475
14.3 | 14.4 | 2100 | 0.17113
14.4 | 14.5 | 2100 | 0.16761
14.5 | 14.6 | 2100 | 0.16419
14.6 | 14.7 | 2100 | 0.16087
14.7 | 14.8 | 2100 | 0.15763
14.8 | 14.9 | 2100 | 0.15447
14.9 | 15 | 2100 | 0.15141
15 | 15.1 | 2100 | 0.14842
15.1 | 15.2 | 2100 | 0.14551
15.2 | 15.3 | 2100 | 0.14267
15.3 | 15.4 | 2100 | 0.13991
15.4 | 15.5 | 2100 | 0.13722
15.5 | 15.6 | 2100 | 0.1346
15.6 | 15.7 | 2100 | 0.13204
15.7 | 15.8 | 2100 | 0.12955
15.8 | 15.9 | 2100 | 0.12712
15.9 | 16 | 2100 | 0.12475
16 | 16.1 | 2100 | 0.12244
16.1 | 16.2 | 2100 | 0.12019
16.2 | 16.3 | 2100 | 0.11799
16.3 | 16.4 | 2100 | 0.11585
16.4 | 16.5 | 2100 | 0.11375
16.5 | 16.6 | 2100 | 0.11171
16.6 | 16.7 | 2100 | 0.10971
16.7 | 16.8 | 2100 | 0.10777
16.8 | 16.9 | 2100 | 0.10587
16.9 | 17 | 2100 | 0.10401
17 | 17.1 | 2100 | 0.10219
17.1 | 17.2 | 2100 | 0.10042
17.2 | 17.3 | 2100 | 0.098691
17.3 | 17.4 | 2100 | 0.096999
17.4 | 17.5 | 2100 | 0.095346
17.5 | 17.6 | 2100 | 0.09373
17.6 | 17.7 | 2100 | 0.09215
17.7 | 17.8 | 2100 | 0.090606
17.8 | 17.9 | 2100 | 0.089096
17.9 | 18 | 2100 | 0.087619
18 | 18.1 | 2100 | 0.086175
18.1 | 18.2 | 2100 | 0.084762
18.2 | 18.3 | 2100 | 0.08338
18.3 | 18.4 | 2100 | 0.082028
18.4 | 18.5 | 2100 | 0.080705
18.5 | 18.6 | 2100 | 0.07941
18.6 | 18.7 | 2100 | 0.078143
18.7 | 18.8 | 2100 | 0.076903
18.8 | 18.9 | 2100 | 0.075688
18.9 | 19 | 2100 | 0.0745
19 | 19.1 | 2100 | 0.073336
19.1 | 19.2 | 2100 | 0.072196
19.2 | 19.3 | 2100 | 0.071079
19.3 | 19.4 | 2100 | 0.069986
19.4 | 19.5 | 2100 | 0.068915
19.5 | 19.6 | 2100 | 0.067865
19.6 | 19.7 | 2100 | 0.066837
19.7 | 19.8 | 2100 | 0.065829
19.8 | 19.9 | 2100 | 0.064842
19.9 | 20 | 0 | 0
20 | 25 | 0 | 0
25 | 50 | 0 | 0