## MAMA_MOD
Wind Speed From | Wind Speed To | Power (Kw) | Cp
0 | 1.2 | 0 | 0 | Turbine Make | Suzlon
1.2 | 1.3 | 0 | 0 | Turbine Type | S97
1.3 | 1.4 | 0 | 0 | Cut in Speed | 4
1.4 | 1.5 | 0 | 0 | Cut Out Speed | 25
1.5 | 1.6 | 0 | 0 | Rated Speed | 13
1.6 | 1.7 | 0 | 0 | Swept area | 7386
1.7 | 1.8 | 0 | 0 | Air Density | 1.0889
1.8 | 1.9 | 0 | 0
1.9 | 2 | 0 | 0
2 | 2.1 | 0 | 0
2.1 | 2.2 | 0 | 0
2.2 | 2.3 | 0 | 0
2.3 | 2.4 | 0 | 0
2.4 | 2.5 | 0 | 0
2.5 | 2.6 | 0 | 0
2.6 | 2.7 | 0 | 0
2.7 | 2.8 | 0 | 0
2.8 | 2.9 | 1 | 0.011329
2.9 | 3 | 2 | 0.020393
3 | 3.1 | 5 | 0.046053
3.1 | 3.2 | 7 | 0.058433
3.2 | 3.3 | 12 | 0.091071
3.3 | 3.4 | 18 | 0.12456
3.4 | 3.5 | 24 | 0.15185
3.5 | 3.6 | 28.7535 | 0.16678
3.6 | 3.7 | 39.9176 | 0.21277
3.7 | 3.8 | 46.505 | 0.22832
3.8 | 3.9 | 56 | 0.2538
3.9 | 4 | 67.0134 | 0.28094
4 | 4.1 | 78.7972 | 0.30618
4.1 | 4.2 | 91.703 | 0.33089
4.2 | 4.3 | 104.4322 | 0.35054
4.3 | 4.4 | 115.9578 | 0.3627
4.4 | 4.5 | 130.5783 | 0.38121
4.5 | 4.6 | 142 | 0.38752
4.6 | 4.7 | 156 | 0.39857
4.7 | 4.8 | 171 | 0.40959
4.8 | 4.9 | 186 | 0.41825
4.9 | 5 | 201 | 0.42487
5 | 5.1 | 216.2931 | 0.43031
5.1 | 5.2 | 231 | 0.43306
5.2 | 5.3 | 245.7971 | 0.43473
5.3 | 5.4 | 262 | 0.43765
5.4 | 5.5 | 280 | 0.44221
5.5 | 5.6 | 297 | 0.44393
5.6 | 5.7 | 310 | 0.43898
5.7 | 5.8 | 329 | 0.44179
5.8 | 5.9 | 348 | 0.44355
5.9 | 6 | 368.3722 | 0.44605
6 | 6.1 | 387 | 0.44556
6.1 | 6.2 | 406 | 0.44482
6.2 | 6.3 | 425.8738 | 0.44438
6.3 | 6.4 | 448 | 0.44556
6.4 | 6.5 | 471 | 0.44682
6.5 | 6.6 | 494 | 0.44734
6.6 | 6.7 | 517 | 0.44721
6.7 | 6.8 | 540 | 0.4465
6.8 | 6.9 | 563.1735 | 0.44541
6.9 | 7 | 587 | 0.44436
7 | 7.1 | 611.0197 | 0.44301
7.1 | 7.2 | 634 | 0.44052
7.2 | 7.3 | 658 | 0.43841
7.3 | 7.4 | 681.9229 | 0.43593
7.4 | 7.5 | 705.9838 | 0.43326
7.5 | 7.6 | 731.3018 | 0.43108
7.6 | 7.7 | 759 | 0.42998
7.7 | 7.8 | 787 | 0.4287
7.8 | 7.9 | 815.8732 | 0.42755
7.9 | 8 | 847 | 0.42722
8 | 8.1 | 879 | 0.42694
8.1 | 8.2 | 911.4034 | 0.42649
8.2 | 8.3 | 939 | 0.42352
8.3 | 8.4 | 968.4525 | 0.4212
8.4 | 8.5 | 996 | 0.4179
8.5 | 8.6 | 1025 | 0.41506
8.6 | 8.7 | 1053.5097 | 0.4119
8.7 | 8.8 | 1086 | 0.41013
8.8 | 8.9 | 1119.4917 | 0.40853
8.9 | 9 | 1157.8837 | 0.40845
9 | 9.1 | 1190 | 0.40595
9.1 | 9.2 | 1223 | 0.4036
9.2 | 9.3 | 1255.7372 | 0.40104
9.3 | 9.4 | 1288 | 0.39821
9.4 | 9.5 | 1322.1279 | 0.39586
9.5 | 9.6 | 1351 | 0.39186
9.6 | 9.7 | 1380.7476 | 0.3881
9.7 | 9.8 | 1412.8622 | 0.38498
9.8 | 9.9 | 1440 | 0.38048
9.9 | 10 | 1468.3389 | 0.37633
10 | 10.1 | 1496 | 0.37203
10.1 | 10.2 | 1523.7206 | 0.36778
10.2 | 10.3 | 1546 | 0.36229
10.3 | 10.4 | 1569.6417 | 0.35722
10.4 | 10.5 | 1596 | 0.35284
10.5 | 10.6 | 1623 | 0.34866
10.6 | 10.7 | 1650 | 0.34452
10.7 | 10.8 | 1677 | 0.34043
10.8 | 10.9 | 1704.3418 | 0.33646
10.9 | 11 | 1721.0873 | 0.3305
11 | 11.1 | 1752.2435 | 0.32739
11.1 | 11.2 | 1764 | 0.32076
11.2 | 11.3 | 1776.9302 | 0.31453
11.3 | 11.4 | 1802 | 0.31058
11.4 | 11.5 | 1828 | 0.30684
11.5 | 11.6 | 1854 | 0.30316
11.6 | 11.7 | 1880 | 0.29952
11.7 | 11.8 | 1905 | 0.29579
11.8 | 11.9 | 1931 | 0.29227
11.9 | 12 | 1957 | 0.2888
12 | 12.1 | 1983 | 0.28538
12.1 | 12.2 | 2009 | 0.28202
12.2 | 12.3 | 2035 | 0.2787
12.3 | 12.4 | 2061 | 0.27543
12.4 | 12.5 | 2086.8719 | 0.27219
12.5 | 12.6 | 2100 | 0.26739
12.6 | 12.7 | 2100 | 0.26107
12.7 | 12.8 | 2100 | 0.25495
12.8 | 12.9 | 2100 | 0.24902
12.9 | 13 | 2100 | 0.24328
13 | 13.1 | 2100 | 0.2377
13.1 | 13.2 | 2100 | 0.2323
13.2 | 13.3 | 2100 | 0.22706
13.3 | 13.4 | 2100 | 0.22198
13.4 | 13.5 | 2100 | 0.21705
13.5 | 13.6 | 2100 | 0.21226
13.6 | 13.7 | 2100 | 0.20761
13.7 | 13.8 | 2100 | 0.2031
13.8 | 13.9 | 2100 | 0.19872
13.9 | 14 | 2100 | 0.19446
14 | 14.1 | 2100 | 0.19032
14.1 | 14.2 | 2100 | 0.1863
14.2 | 14.3 | 2100 | 0.18239
14.3 | 14.4 | 2100 | 0.17859
14.4 | 14.5 | 2100 | 0.1749
14.5 | 14.6 | 2100 | 0.1713
14.6 | 14.7 | 2100 | 0.16781
14.7 | 14.8 | 2100 | 0.16441
14.8 | 14.9 | 2100 | 0.1611
14.9 | 15 | 2100 | 0.15787
15 | 15.1 | 2100 | 0.15474
15.1 | 15.2 | 2100 | 0.15168
15.2 | 15.3 | 2100 | 0.14871
15.3 | 15.4 | 2100 | 0.14581
15.4 | 15.5 | 2100 | 0.14299
15.5 | 15.6 | 2100 | 0.14024
15.6 | 15.7 | 2100 | 0.13756
15.7 | 15.8 | 2100 | 0.13495
15.8 | 15.9 | 2100 | 0.1324
15.9 | 16 | 2100 | 0.12992
16 | 16.1 | 2100 | 0.1275
16.1 | 16.2 | 2100 | 0.12514
16.2 | 16.3 | 2100 | 0.12284
16.3 | 16.4 | 2100 | 0.12059
16.4 | 16.5 | 2100 | 0.1184
16.5 | 16.6 | 2100 | 0.11626
16.6 | 16.7 | 2100 | 0.11417
16.7 | 16.8 | 2100 | 0.11213
16.8 | 16.9 | 2100 | 0.11014
16.9 | 17 | 2100 | 0.1082
17 | 17.1 | 2100 | 0.1063
17.1 | 17.2 | 2100 | 0.10444
17.2 | 17.3 | 2100 | 0.10263
17.3 | 17.4 | 2100 | 0.10086
17.4 | 17.5 | 2100 | 0.099133
17.5 | 17.6 | 2100 | 0.097444
17.6 | 17.7 | 2100 | 0.095792
17.7 | 17.8 | 2100 | 0.094178
17.8 | 17.9 | 2100 | 0.092599
17.9 | 18 | 2100 | 0.091056
18 | 18.1 | 2100 | 0.089547
18.1 | 18.2 | 2100 | 0.088071
18.2 | 18.3 | 2100 | 0.086627
18.3 | 18.4 | 2100 | 0.085215
18.4 | 18.5 | 2100 | 0.083833
18.5 | 18.6 | 2100 | 0.082481
18.6 | 18.7 | 2100 | 0.081158
18.7 | 18.8 | 2100 | 0.079863
18.8 | 18.9 | 2100 | 0.078595
18.9 | 19 | 2100 | 0.077354
19 | 19.1 | 2100 | 0.076139
19.1 | 19.2 | 2100 | 0.074949
19.2 | 19.3 | 2100 | 0.073784
19.3 | 19.4 | 2100 | 0.072643
19.4 | 19.5 | 2100 | 0.071526
19.5 | 19.6 | 2100 | 0.070431
19.6 | 19.7 | 2100 | 0.069359
19.7 | 19.8 | 2100 | 0.068308
19.8 | 19.9 | 2100 | 0.067278
19.9 | 20 | 2100 | 0.066269
20 | 25 | 0 | 0
25 | 50 | 0 | 0