## MAMA_MOD
Wind Speed From | Wind Speed To | Power (Kw) | Cp
0 | 1.2 | 0 | 0 | Turbine Make | Suzlon
1.2 | 1.3 | 0 | 0 | Turbine Type | S88
1.3 | 1.4 | 0 | 0 | Cut in Speed | 4
1.4 | 1.5 | 0 | 0 | Cut Out Speed | 25
1.5 | 1.6 | 0 | 0 | Rated Speed | 13
1.6 | 1.7 | 0 | 0 | Swept area | 7386
1.7 | 1.8 | 0 | 0 | Air Density | 1.0946
1.8 | 1.9 | 0 | 0
1.9 | 2 | 0 | 0
2 | 2.1 | 0 | 0
2.1 | 2.2 | 0 | 0
2.2 | 2.3 | 0 | 0
2.3 | 2.4 | 0 | 0
2.4 | 2.5 | 0 | 0
2.5 | 2.6 | 0 | 0
2.6 | 2.7 | 0 | 0
2.7 | 2.8 | 0 | 0
2.8 | 2.9 | 0 | 0
2.9 | 3 | 0 | 0
3 | 3.1 | 0 | 0
3.1 | 3.2 | 0 | 0
3.2 | 3.3 | 8 | 0.060396
3.3 | 3.4 | 18 | 0.12391
3.4 | 3.5 | 28 | 0.17623
3.5 | 3.6 | 38 | 0.21925
3.6 | 3.7 | 48 | 0.25451
3.7 | 3.8 | 58 | 0.28326
3.8 | 3.9 | 70.09 | 0.31599
3.9 | 4 | 85 | 0.35448
4 | 4.1 | 97 | 0.37494
4.1 | 4.2 | 108 | 0.38765
4.2 | 4.3 | 119 | 0.39734
4.3 | 4.4 | 131 | 0.4076
4.4 | 4.5 | 143 | 0.41528
4.5 | 4.6 | 155 | 0.42078
4.6 | 4.7 | 167 | 0.42443
4.7 | 4.8 | 183.4811 | 0.43718
4.8 | 4.9 | 197 | 0.44066
4.9 | 5 | 210 | 0.44157
5 | 5.1 | 224.6 | 0.44449
5.1 | 5.2 | 235.2 | 0.43862
5.2 | 5.3 | 251.7932 | 0.443
5.3 | 5.4 | 264.2507 | 0.43909
5.4 | 5.5 | 284.4824 | 0.44693
5.5 | 5.6 | 301.5837 | 0.44842
5.6 | 5.7 | 317.5474 | 0.44731
5.7 | 5.8 | 329.8484 | 0.44061
5.8 | 5.9 | 347.9264 | 0.44113
5.9 | 6 | 368.4307 | 0.44378
6 | 6.1 | 382.5121 | 0.43808
6.1 | 6.2 | 410.0042 | 0.44685
6.2 | 6.3 | 427.0649 | 0.44329
6.3 | 6.4 | 451.7389 | 0.44692
6.4 | 6.5 | 467.5701 | 0.44124
6.5 | 6.6 | 487.8001 | 0.43941
6.6 | 6.7 | 507.073 | 0.43632
6.7 | 6.8 | 527.6979 | 0.43404
6.8 | 6.9 | 553.4848 | 0.43546
6.9 | 7 | 574.0181 | 0.43226
7 | 7.1 | 593.4327 | 0.428
7.1 | 7.2 | 627.3938 | 0.43364
7.2 | 7.3 | 664.6887 | 0.44054
7.3 | 7.4 | 678.416 | 0.43141
7.4 | 7.5 | 704.5408 | 0.43011
7.5 | 7.6 | 749.1157 | 0.43927
7.6 | 7.7 | 777.9694 | 0.43842
7.7 | 7.8 | 791.2436 | 0.42875
7.8 | 7.9 | 831.9017 | 0.43366
7.9 | 8 | 862.7181 | 0.43287
8 | 8.1 | 892.315 | 0.43114
8.1 | 8.2 | 929.9537 | 0.43288
8.2 | 8.3 | 950.3846 | 0.42641
8.3 | 8.4 | 981.8573 | 0.42479
8.4 | 8.5 | 1005.9791 | 0.41987
8.5 | 8.6 | 1032.2226 | 0.4158
8.6 | 8.7 | 1082.0329 | 0.42083
8.7 | 8.8 | 1104.9082 | 0.41508
8.8 | 8.9 | 1123.8129 | 0.40795
8.9 | 9 | 1157.4173 | 0.40615
9 | 9.1 | 1191.9556 | 0.40448
9.1 | 9.2 | 1232.3126 | 0.40454
9.2 | 9.3 | 1267.883 | 0.40279
9.3 | 9.4 | 1282.4563 | 0.39442
9.4 | 9.5 | 1304.7455 | 0.3886
9.5 | 9.6 | 1336.9466 | 0.38575
9.6 | 9.7 | 1385.1154 | 0.38729
9.7 | 9.8 | 1389.3656 | 0.37659
9.8 | 9.9 | 1432.8684 | 0.37661
9.9 | 10 | 1447.3076 | 0.369
10 | 10.1 | 1474.3885 | 0.36473
10.1 | 10.2 | 1511.5248 | 0.36292
10.2 | 10.3 | 1548.4689 | 0.36097
10.3 | 10.4 | 1572.0419 | 0.35589
10.4 | 10.5 | 1585.3246 | 0.34864
10.5 | 10.6 | 1621.8274 | 0.34658
10.6 | 10.7 | 1646.8507 | 0.34206
10.7 | 10.8 | 1677.2203 | 0.33869
10.8 | 10.9 | 1694.0485 | 0.33267
10.9 | 11 | 1730.516 | 0.33057
11 | 11.1 | 1749.1219 | 0.32509
11.1 | 11.2 | 1783.6457 | 0.32263
11.2 | 11.3 | 1784.9589 | 0.3143
11.3 | 11.4 | 1832.3258 | 0.31415
11.4 | 11.5 | 1843.2714 | 0.30778
11.5 | 11.6 | 1856 | 0.30189
11.6 | 11.7 | 1871.7857 | 0.29665
11.7 | 11.8 | 1887.5714 | 0.29155
11.8 | 11.9 | 1903.3571 | 0.28658
11.9 | 12 | 1919.1429 | 0.28173
12 | 12.1 | 1934.9286 | 0.277
12.1 | 12.2 | 1950.7143 | 0.2724
12.2 | 12.3 | 1966.5 | 0.2679
12.3 | 12.4 | 1982.2857 | 0.26352
12.4 | 12.5 | 1998.0714 | 0.25925
12.5 | 12.6 | 2013.8571 | 0.25507
12.6 | 12.7 | 2029.6429 | 0.251
12.7 | 12.8 | 2045.4286 | 0.24702
12.8 | 12.9 | 2061.2143 | 0.24314
12.9 | 13 | 2077 | 0.23935
13 | 13.1 | 2077 | 0.23387
13.1 | 13.2 | 2077 | 0.22855
13.2 | 13.3 | 2077 | 0.2234
13.3 | 13.4 | 2077 | 0.2184
13.4 | 13.5 | 2077 | 0.21354
13.5 | 13.6 | 2077 | 0.20883
13.6 | 13.7 | 2077 | 0.20426
13.7 | 13.8 | 2077 | 0.19982
13.8 | 13.9 | 2077 | 0.19551
13.9 | 14 | 2077 | 0.19132
14 | 14.1 | 2077 | 0.18725
14.1 | 14.2 | 2077 | 0.18329
14.2 | 14.3 | 2077 | 0.17945
14.3 | 14.4 | 2077 | 0.17571
14.4 | 14.5 | 2077 | 0.17207
14.5 | 14.6 | 2077 | 0.16854
14.6 | 14.7 | 2077 | 0.1651
14.7 | 14.8 | 2077 | 0.16175
14.8 | 14.9 | 2077 | 0.1585
14.9 | 15 | 2077 | 0.15533
15 | 15.1 | 2077 | 0.15224
15.1 | 15.2 | 2077 | 0.14924
15.2 | 15.3 | 2077 | 0.14631
15.3 | 15.4 | 2077 | 0.14346
15.4 | 15.5 | 2077 | 0.14068
15.5 | 15.6 | 2077 | 0.13798
15.6 | 15.7 | 2077 | 0.13534
15.7 | 15.8 | 2077 | 0.13277
15.8 | 15.9 | 2077 | 0.13027
15.9 | 16 | 2077 | 0.12782
16 | 16.1 | 2077 | 0.12544
16.1 | 16.2 | 2077 | 0.12312
16.2 | 16.3 | 2077 | 0.12085
16.3 | 16.4 | 2077 | 0.11864
16.4 | 16.5 | 2077 | 0.11649
16.5 | 16.6 | 2077 | 0.11438
16.6 | 16.7 | 2077 | 0.11233
16.7 | 16.8 | 2077 | 0.11032
16.8 | 16.9 | 2077 | 0.10836
16.9 | 17 | 2077 | 0.10645
17 | 17.1 | 2077 | 0.10458
17.1 | 17.2 | 2077 | 0.10276
17.2 | 17.3 | 2077 | 0.10098
17.3 | 17.4 | 2077 | 0.099235
17.4 | 17.5 | 2077 | 0.097534
17.5 | 17.6 | 2077 | 0.095871
17.6 | 17.7 | 2077 | 0.094246
17.7 | 17.8 | 2077 | 0.092658
17.8 | 17.9 | 2077 | 0.091105
17.9 | 18 | 2077 | 0.089587
18 | 18.1 | 2077 | 0.088102
18.1 | 18.2 | 2077 | 0.086649
18.2 | 18.3 | 2077 | 0.085229
18.3 | 18.4 | 2077 | 0.083839
18.4 | 18.5 | 2077 | 0.08248
18.5 | 18.6 | 2077 | 0.08115
18.6 | 18.7 | 2077 | 0.079848
18.7 | 18.8 | 2077 | 0.078574
18.8 | 18.9 | 2077 | 0.077326
18.9 | 19 | 2077 | 0.076106
19 | 19.1 | 2077 | 0.07491
19.1 | 19.2 | 2077 | 0.07374
19.2 | 19.3 | 2077 | 0.072594
19.3 | 19.4 | 2077 | 0.071471
19.4 | 19.5 | 2077 | 0.070371
19.5 | 19.6 | 2077 | 0.069294
19.6 | 19.7 | 2077 | 0.068239
19.7 | 19.8 | 2077 | 0.067205
19.8 | 19.9 | 2077 | 0.066192
19.9 | 20 | 2077 | 0.065199
20.1 | 25 | 0 | 0
25 | 50 | 0 | 0