## MAMA_MOD
Wind Speed From | Wind Speed To | Power (Kw) | Cp
0 | 1.2 | 0 | 0 | Turbine Make | Suzlon
1.2 | 1.3 | 0 | 0 | Turbine Type | S88
1.3 | 1.4 | 0 | 0 | Cut in Speed | 4
1.4 | 1.5 | 0 | 0 | Cut Out Speed | 25
1.5 | 1.6 | 0 | 0 | Rated Speed | 13
1.6 | 1.7 | 0 | 0 | Swept area | 7386
1.7 | 1.8 | 0 | 0 | Air Density | 1.1163
1.8 | 1.9 | 0 | 0
1.9 | 2 | 0 | 0
2 | 2.1 | 0 | 0
2.1 | 2.2 | 0 | 0
2.2 | 2.3 | 0 | 0
2.3 | 2.4 | 0 | 0
2.4 | 2.5 | 0 | 0
2.5 | 2.6 | 0 | 0
2.6 | 2.7 | 0 | 0
2.7 | 2.8 | 0 | 0
2.8 | 2.9 | 0 | 0
2.9 | 3 | 4 | 0.039784
3 | 3.1 | 10 | 0.089841
3.1 | 3.2 | 20 | 0.16285
3.2 | 3.3 | 30 | 0.22208
3.3 | 3.4 | 38 | 0.2565
3.4 | 3.5 | 44.3077 | 0.27345
3.5 | 3.6 | 55.585 | 0.31448
3.6 | 3.7 | 63.7281 | 0.33133
3.7 | 3.8 | 74 | 0.35438
3.8 | 3.9 | 81.475 | 0.36017
3.9 | 4 | 90 | 0.36803
4 | 4.1 | 98.1988 | 0.37219
4.1 | 4.2 | 107.2966 | 0.37764
4.2 | 4.3 | 119.6826 | 0.39185
4.3 | 4.4 | 131.5875 | 0.40147
4.4 | 4.5 | 144.6712 | 0.41197
4.5 | 4.6 | 158 | 0.42059
4.6 | 4.7 | 170 | 0.42366
4.7 | 4.8 | 185 | 0.43223
4.8 | 4.9 | 198 | 0.43429
4.9 | 5 | 211.449 | 0.43597
5 | 5.1 | 228.73 | 0.44387
5.1 | 5.2 | 241.1858 | 0.44104
5.2 | 5.3 | 258.0008 | 0.44509
5.3 | 5.4 | 278.6747 | 0.45406
5.4 | 5.5 | 294.1836 | 0.45319
5.5 | 5.6 | 313 | 0.45635
5.6 | 5.7 | 331.295 | 0.4576
5.7 | 5.8 | 349.9275 | 0.45835
5.8 | 5.9 | 369.3354 | 0.45917
5.9 | 6 | 390 | 0.46063
6 | 6.1 | 410 | 0.46044
6.1 | 6.2 | 430 | 0.45954
6.2 | 6.3 | 450 | 0.45801
6.3 | 6.4 | 470 | 0.45595
6.4 | 6.5 | 490.551 | 0.45392
6.5 | 6.6 | 517.2311 | 0.45686
6.6 | 6.7 | 541.4216 | 0.45682
6.7 | 6.8 | 564.3364 | 0.45515
6.8 | 6.9 | 595 | 0.45902
6.9 | 7 | 612 | 0.4519
7 | 7.1 | 639.3261 | 0.45213
7.1 | 7.2 | 661.2805 | 0.44818
7.2 | 7.3 | 690.1332 | 0.44851
7.3 | 7.4 | 706.6236 | 0.44062
7.4 | 7.5 | 743.8674 | 0.44529
7.5 | 7.6 | 762.8241 | 0.43861
7.6 | 7.7 | 793.3039 | 0.43837
7.7 | 7.8 | 824.2256 | 0.43794
7.8 | 7.9 | 870.9644 | 0.4452
7.9 | 8 | 889.468 | 0.43761
8 | 8.1 | 923.8585 | 0.4377
8.1 | 8.2 | 950.6071 | 0.4339
8.2 | 8.3 | 980.1909 | 0.43123
8.3 | 8.4 | 1012.2701 | 0.42944
8.4 | 8.5 | 1052.5208 | 0.43076
8.5 | 8.6 | 1076.7797 | 0.42531
8.6 | 8.7 | 1118.8368 | 0.42669
8.7 | 8.8 | 1157.9988 | 0.42657
8.8 | 8.9 | 1188.3834 | 0.42301
8.9 | 9 | 1211.1959 | 0.41676
9 | 9.1 | 1240.7769 | 0.41286
9.1 | 9.2 | 1288.008 | 0.4146
9.2 | 9.3 | 1290.6826 | 0.40206
9.3 | 9.4 | 1337.3213 | 0.4033
9.4 | 9.5 | 1366.8275 | 0.39918
9.5 | 9.6 | 1407.1426 | 0.39811
9.6 | 9.7 | 1436.4057 | 0.39382
9.7 | 9.8 | 1492.9084 | 0.39679
9.8 | 9.9 | 1496.5671 | 0.38571
9.9 | 10 | 1534.358 | 0.38358
10 | 10.1 | 1570.6889 | 0.381
10.1 | 10.2 | 1589.1718 | 0.37415
10.2 | 10.3 | 1608.4869 | 0.36767
10.3 | 10.4 | 1659.86 | 0.36847
10.4 | 10.5 | 1685.3327 | 0.36343
10.5 | 10.6 | 1691.8581 | 0.35452
10.6 | 10.7 | 1729.5577 | 0.35226
10.7 | 10.8 | 1759.3919 | 0.34838
10.8 | 10.9 | 1772.7964 | 0.34137
10.9 | 11 | 1793.8947 | 0.33601
11 | 11.1 | 1801.38 | 0.3283
11.1 | 11.2 | 1850.8542 | 0.32828
11.2 | 11.3 | 1862.2217 | 0.32153
11.3 | 11.4 | 1888.3 | 0.31745
11.4 | 11.5 | 1896.7273 | 0.31055
11.5 | 11.6 | 1911 | 0.30479
11.6 | 11.7 | 1953.2368 | 0.30354
11.7 | 11.8 | 1955.5875 | 0.29618
11.8 | 11.9 | 1972.3917 | 0.2912
11.9 | 12 | 1984.96 | 0.28573
12 | 12.1 | 1975.28 | 0.27728
12.1 | 12.2 | 1987.47 | 0.27213
12.2 | 12.3 | 1999.66 | 0.26713
12.3 | 12.4 | 2011.85 | 0.26225
12.4 | 12.5 | 2024.04 | 0.25751
12.5 | 12.6 | 2036.23 | 0.25289
12.6 | 12.7 | 2048.42 | 0.2484
12.7 | 12.8 | 2060.61 | 0.24402
12.8 | 12.9 | 2072.8 | 0.23975
12.9 | 13 | 2074 | 0.23436
13 | 13.1 | 2074 | 0.22899
13.1 | 13.2 | 2074 | 0.22379
13.2 | 13.3 | 2074 | 0.21874
13.3 | 13.4 | 2074 | 0.21384
13.4 | 13.5 | 2074 | 0.20909
13.5 | 13.6 | 2074 | 0.20448
13.6 | 13.7 | 2074 | 0.2
13.7 | 13.8 | 2074 | 0.19565
13.8 | 13.9 | 2074 | 0.19143
13.9 | 14 | 2074 | 0.18733
14 | 14.1 | 2074 | 0.18334
14.1 | 14.2 | 2074 | 0.17947
14.2 | 14.3 | 2074 | 0.1757
14.3 | 14.4 | 2074 | 0.17204
14.4 | 14.5 | 2074 | 0.16848
14.5 | 14.6 | 2074 | 0.16502
14.6 | 14.7 | 2074 | 0.16166
14.7 | 14.8 | 2074 | 0.15838
14.8 | 14.9 | 2074 | 0.15519
14.9 | 15 | 2074 | 0.15209
15 | 15.1 | 2074 | 0.14906
15.1 | 15.2 | 2074 | 0.14612
15.2 | 15.3 | 2074 | 0.14326
15.3 | 15.4 | 2074 | 0.14047
15.4 | 15.5 | 2074 | 0.13775
15.5 | 15.6 | 2074 | 0.1351
15.6 | 15.7 | 2074 | 0.13252
15.7 | 15.8 | 2074 | 0.13
15.8 | 15.9 | 2074 | 0.12755
15.9 | 16 | 2074 | 0.12516
16 | 16.1 | 2074 | 0.12283
16.1 | 16.2 | 2074 | 0.12055
16.2 | 16.3 | 2074 | 0.11833
16.3 | 16.4 | 2074 | 0.11617
16.4 | 16.5 | 2074 | 0.11406
16.5 | 16.6 | 2074 | 0.11199
16.6 | 16.7 | 2074 | 0.10998
16.7 | 16.8 | 2074 | 0.10802
16.8 | 16.9 | 2074 | 0.1061
16.9 | 17 | 2074 | 0.10423
17 | 17.1 | 2074 | 0.1024
17.1 | 17.2 | 2074 | 0.10061
17.2 | 17.3 | 2074 | 0.09887
17.3 | 17.4 | 2074 | 0.097165
17.4 | 17.5 | 2074 | 0.095499
17.5 | 17.6 | 2074 | 0.093872
17.6 | 17.7 | 2074 | 0.092281
17.7 | 17.8 | 2074 | 0.090725
17.8 | 17.9 | 2074 | 0.089205
17.9 | 18 | 2074 | 0.087718
18 | 18.1 | 2074 | 0.086264
18.1 | 18.2 | 2074 | 0.084842
18.2 | 18.3 | 2074 | 0.083452
18.3 | 18.4 | 2074 | 0.082091
18.4 | 18.5 | 2074 | 0.08076
18.5 | 18.6 | 2074 | 0.079457
18.6 | 18.7 | 2074 | 0.078183
18.7 | 18.8 | 2074 | 0.076935
18.8 | 18.9 | 2074 | 0.075714
18.9 | 19 | 2074 | 0.074518
19 | 19.1 | 2074 | 0.073348
19.1 | 19.2 | 2074 | 0.072202
19.2 | 19.3 | 2074 | 0.07108
19.3 | 19.4 | 2074 | 0.06998
19.4 | 19.5 | 2074 | 0.068904
19.5 | 19.6 | 2074 | 0.067849
19.6 | 19.7 | 2074 | 0.066816
19.7 | 19.8 | 2074 | 0.065804
19.8 | 19.9 | 2074 | 0.064812
19.9 | 20 | 2074 | 0.063839
20 | 25 | 0 | 0
50 | 0 | 0 | 0