## MAMA_MOD
Wind Speed From | Wind Speed To | Power (Kw) | Cp
0 | 1.2 | 0 | 0 | Turbine Make | Suzlon
1.2 | 1.3 | 0 | 0 | Turbine Type | S88
1.3 | 1.4 | 0 | 0 | Cut in Speed | 4
1.4 | 1.5 | 0 | 0 | Cut Out Speed | 25
1.5 | 1.6 | 0 | 0 | Rated Speed | 13
1.6 | 1.7 | 0 | 0 | Swept area | 7386
1.7 | 1.8 | 0 | 0 | Air Density | 1.1583
1.8 | 1.9 | 0 | 0
1.9 | 2 | 0 | 0
2 | 2.1 | 0 | 0
2.1 | 2.2 | 0 | 0
2.2 | 2.3 | 0 | 0
2.3 | 2.4 | 0 | 0
2.4 | 2.5 | 0 | 0
2.5 | 2.6 | 0 | 0
2.6 | 2.7 | 0 | 0
2.7 | 2.8 | 0 | 0
2.8 | 2.9 | 0 | 0
2.9 | 3 | 0 | 0
3 | 3.1 | 0 | 0
3.1 | 3.2 | 17 | 0.12128
3.2 | 3.3 | 24 | 0.15612
3.3 | 3.4 | 30 | 0.17844
3.4 | 3.5 | 36 | 0.19629
3.5 | 3.6 | 42 | 0.21045
3.6 | 3.7 | 45.7718 | 0.21125
3.7 | 3.8 | 52.1196 | 0.22205
3.8 | 3.9 | 56.7428 | 0.22362
3.9 | 4 | 67.2916 | 0.2458
4 | 4.1 | 75.1791 | 0.255
4.1 | 4.2 | 82.3947 | 0.25999
4.2 | 4.3 | 88.9842 | 0.26164
4.3 | 4.4 | 100 | 0.27444
4.4 | 4.5 | 112 | 0.28733
4.5 | 4.6 | 127 | 0.30502
4.6 | 4.7 | 148.6057 | 0.33461
4.7 | 4.8 | 160.4556 | 0.33918
4.8 | 4.9 | 175 | 0.34774
4.9 | 5 | 190.0133 | 0.35536
5 | 5.1 | 207 | 0.3648
5.1 | 5.2 | 222 | 0.3691
5.2 | 5.3 | 237.0751 | 0.37227
5.3 | 5.4 | 254 | 0.3771
5.4 | 5.5 | 272 | 0.38219
5.5 | 5.6 | 290 | 0.38604
5.6 | 5.7 | 307 | 0.38754
5.7 | 5.8 | 323.6219 | 0.38775
5.8 | 5.9 | 343 | 0.39043
5.9 | 6 | 361.4183 | 0.39116
6 | 6.1 | 380 | 0.39138
6.1 | 6.2 | 399.4935 | 0.39186
6.2 | 6.3 | 420 | 0.39267
6.3 | 6.4 | 438.706 | 0.39123
6.4 | 6.5 | 457.7725 | 0.38968
6.5 | 6.6 | 477.7946 | 0.38852
6.6 | 6.7 | 499.0884 | 0.38793
6.7 | 6.8 | 522.4388 | 0.38843
6.8 | 6.9 | 536 | 0.38143
6.9 | 7 | 568 | 0.38713
7 | 7.1 | 579.6368 | 0.3786
7.1 | 7.2 | 609.7747 | 0.38192
7.2 | 7.3 | 629.5234 | 0.37831
7.3 | 7.4 | 663.5163 | 0.38279
7.4 | 7.5 | 693.0056 | 0.38402
7.5 | 7.6 | 706.6905 | 0.37635
7.6 | 7.7 | 737.6049 | 0.3777
7.7 | 7.8 | 760.8746 | 0.37483
7.8 | 7.9 | 792.2597 | 0.37565
7.9 | 8 | 816.4567 | 0.37279
8 | 8.1 | 846.4706 | 0.37235
8.1 | 8.2 | 859.4284 | 0.36439
8.2 | 8.3 | 891.625 | 0.36454
8.3 | 8.4 | 930.885 | 0.36716
8.4 | 8.5 | 967.8093 | 0.36841
8.5 | 8.6 | 977.1176 | 0.35913
8.6 | 8.7 | 1003.5519 | 0.35627
8.7 | 8.8 | 1023.367 | 0.35106
8.8 | 8.9 | 1065.0571 | 0.35319
8.9 | 9 | 1091.5621 | 0.35004
9 | 9.1 | 1108.035 | 0.34374
9.1 | 9.2 | 1140.8095 | 0.34249
9.2 | 9.3 | 1170.4706 | 0.34018
9.3 | 9.4 | 1203.4216 | 0.33871
9.4 | 9.5 | 1217.1658 | 0.33188
9.5 | 9.6 | 1259.6527 | 0.33284
9.6 | 9.7 | 1288.3221 | 0.33
9.7 | 9.8 | 1282.2986 | 0.3185
9.8 | 9.9 | 1298.5932 | 0.31287
9.9 | 10 | 1334.685 | 0.31202
10 | 10.1 | 1370.8718 | 0.31105
10.1 | 10.2 | 1384.4117 | 0.30498
10.2 | 10.3 | 1411.7312 | 0.30202
10.3 | 10.4 | 1446.2255 | 0.30056
10.4 | 10.5 | 1445.9835 | 0.29201
10.5 | 10.6 | 1472.9528 | 0.28912
10.6 | 10.7 | 1462.467 | 0.27908
10.7 | 10.8 | 1515.8115 | 0.2813
10.8 | 10.9 | 1501.7188 | 0.27109
10.9 | 11 | 1572.2365 | 0.27615
11 | 11.1 | 1602.0864 | 0.27385
11.1 | 11.2 | 1611.5062 | 0.26815
11.2 | 11.3 | 1622.3882 | 0.26286
11.3 | 11.4 | 1701.04 | 0.26841
11.4 | 11.5 | 1728.85 | 0.26574
11.5 | 11.6 | 1709.1771 | 0.25598
11.6 | 11.7 | 1751.35 | 0.25563
11.7 | 11.8 | 1781.7047 | 0.25351
11.8 | 11.9 | 1798.2974 | 0.24947
11.9 | 12 | 1842.9479 | 0.24933
12 | 12.1 | 1814.51 | 0.23944
12.1 | 12.2 | 1825.5206 | 0.23502
12.2 | 12.3 | 1849.8139 | 0.23239
12.3 | 12.4 | 1880 | 0.23051
12.4 | 12.5 | 1910 | 0.22861
12.5 | 12.6 | 1926.27 | 0.22512
12.6 | 12.7 | 1936 | 0.22095
12.7 | 12.8 | 1953.5682 | 0.21777
12.8 | 12.9 | 1970 | 0.21453
12.9 | 13 | 1984 | 0.21111
13 | 13.1 | 2008.825 | 0.20889
13.1 | 13.2 | 2030 | 0.20634
13.2 | 13.3 | 2070.4 | 0.20573
13.3 | 13.4 | 2095 | 0.20355
13.4 | 13.5 | 2111 | 0.20058
13.5 | 13.6 | 2135.7 | 0.19848
13.6 | 13.7 | 2144 | 0.19492
13.7 | 13.8 | 2144 | 0.19072
13.8 | 13.9 | 2144 | 0.18663
13.9 | 14 | 2144 | 0.18266
14 | 14.1 | 2144 | 0.1788
14.1 | 14.2 | 2144 | 0.17505
14.2 | 14.3 | 2144 | 0.1714
14.3 | 14.4 | 2144 | 0.16786
14.4 | 14.5 | 2144 | 0.16441
14.5 | 14.6 | 2144 | 0.16105
14.6 | 14.7 | 2144 | 0.15779
14.7 | 14.8 | 2144 | 0.15461
14.8 | 14.9 | 2144 | 0.15152
14.9 | 15 | 2144 | 0.14851
15 | 15.1 | 2144 | 0.14558
15.1 | 15.2 | 2144 | 0.14272
15.2 | 15.3 | 2144 | 0.13994
15.3 | 15.4 | 2144 | 0.13723
15.4 | 15.5 | 2144 | 0.1346
15.5 | 15.6 | 2144 | 0.13202
15.6 | 15.7 | 2144 | 0.12952
15.7 | 15.8 | 2144 | 0.12707
15.8 | 15.9 | 2144 | 0.12469
15.9 | 16 | 2144 | 0.12237
16 | 16.1 | 2144 | 0.1201
16.1 | 16.2 | 2144 | 0.11789
16.2 | 16.3 | 2144 | 0.11573
16.3 | 16.4 | 2144 | 0.11363
16.4 | 16.5 | 2144 | 0.11158
16.5 | 16.6 | 2144 | 0.10957
16.6 | 16.7 | 2144 | 0.10762
16.7 | 16.8 | 2144 | 0.10571
16.8 | 16.9 | 2144 | 0.10384
16.9 | 17 | 2144 | 0.10202
17 | 17.1 | 2144 | 0.10024
17.1 | 17.2 | 2144 | 0.098501
17.2 | 17.3 | 2144 | 0.096802
17.3 | 17.4 | 2144 | 0.095143
17.4 | 17.5 | 2144 | 0.093521
17.5 | 17.6 | 2144 | 0.091936
17.6 | 17.7 | 2144 | 0.090387
17.7 | 17.8 | 2144 | 0.088872
17.8 | 17.9 | 2144 | 0.087391
17.9 | 18 | 2144 | 0.085942
18 | 18.1 | 2144 | 0.084526
18.1 | 18.2 | 2144 | 0.08314
18.2 | 18.3 | 2144 | 0.081785
18.3 | 18.4 | 2144 | 0.080458
18.4 | 18.5 | 2144 | 0.079161
18.5 | 18.6 | 2144 | 0.077891
18.6 | 18.7 | 2144 | 0.076648
18.7 | 18.8 | 2144 | 0.075431
18.8 | 18.9 | 2144 | 0.07424
18.9 | 19 | 2144 | 0.073074
19 | 19.1 | 2144 | 0.071932
19.1 | 19.2 | 2144 | 0.070814
19.2 | 19.3 | 2144 | 0.069719
19.3 | 19.4 | 2144 | 0.068647
19.4 | 19.5 | 2144 | 0.067596
19.5 | 19.6 | 2144 | 0.066567
19.6 | 19.7 | 2144 | 0.065558
19.7 | 19.8 | 2144 | 0.06457
19.8 | 19.9 | 2144 | 0.063601
19.9 | 20 | 2144 | 0.062652
20 | 25 | 0 | 0
25 | 50 | 0 | 0