## MAMA_MOD
Wind Speed From | Wind Speed To | Power (Kw) | Cp
0 | 1.2 | 0 | 0 | Turbine Make | Suzlon
1.2 | 1.3 | 0 | 0 | Turbine Type | S97
1.3 | 1.4 | 0 | 0 | Cut in Speed | 4
1.4 | 1.5 | 0 | 0 | Cut Out Speed | 25
1.5 | 1.6 | 0 | 0 | Rated Speed | 13
1.6 | 1.7 | 0 | 0 | Swept area | 7386
1.7 | 1.8 | 0 | 0 | Air Density | 1.1549
1.8 | 1.9 | 0 | 0
1.9 | 2 | 0 | 0
2 | 2.1 | 0 | 0
2.1 | 2.2 | 0 | 0
2.2 | 2.3 | 0 | 0
2.3 | 2.4 | 0 | 0
2.4 | 2.5 | 0 | 0
2.5 | 2.6 | 0 | 0
2.6 | 2.7 | 0 | 0
2.7 | 2.8 | 0 | 0
2.8 | 2.9 | 0 | 0
2.9 | 3 | 0 | 0
3 | 3.1 | 0 | 0
3.1 | 3.2 | 0 | 0
3.2 | 3.3 | 1 | 0.0071555
3.3 | 3.4 | 2 | 0.013049
3.4 | 3.5 | 4 | 0.023862
3.5 | 3.6 | 8 | 0.04375
3.6 | 3.7 | 14 | 0.070358
3.7 | 3.8 | 22 | 0.10184
3.8 | 3.9 | 32 | 0.13674
3.9 | 4 | 44 | 0.17392
4 | 4.1 | 58 | 0.21249
4.1 | 4.2 | 74 | 0.25175
4.2 | 4.3 | 95 | 0.30065
4.3 | 4.4 | 114 | 0.33619
4.4 | 4.5 | 132.4969 | 0.3647
4.5 | 4.6 | 145 | 0.3731
4.6 | 4.7 | 159.0227 | 0.38307
4.7 | 4.8 | 173.1353 | 0.39101
4.8 | 4.9 | 184.564 | 0.3913
4.9 | 5 | 199.7343 | 0.39807
5 | 5.1 | 215 | 0.40329
5.1 | 5.2 | 231.0076 | 0.40833
5.2 | 5.3 | 248.9191 | 0.41509
5.3 | 5.4 | 267.1607 | 0.42076
5.4 | 5.5 | 278.942 | 0.41536
5.5 | 5.6 | 299.8384 | 0.42256
5.6 | 5.7 | 316.1529 | 0.42211
5.7 | 5.8 | 330.7096 | 0.41871
5.8 | 5.9 | 345.279 | 0.41493
5.9 | 6 | 365.1194 | 0.41684
6 | 6.1 | 379.0904 | 0.41151
6.1 | 6.2 | 397.1308 | 0.41024
6.2 | 6.3 | 419.7335 | 0.41294
6.3 | 6.4 | 441.3551 | 0.41386
6.4 | 6.5 | 453.0516 | 0.40523
6.5 | 6.6 | 481.7737 | 0.41133
6.6 | 6.7 | 503.2095 | 0.4104
6.7 | 6.8 | 524.6802 | 0.40904
6.8 | 6.9 | 548.2911 | 0.40886
6.9 | 7 | 575.6796 | 0.41089
7 | 7.1 | 595.5383 | 0.40711
7.1 | 7.2 | 618.3094 | 0.40506
7.2 | 7.3 | 634.9373 | 0.39886
7.3 | 7.4 | 667.3698 | 0.40224
7.4 | 7.5 | 697.0069 | 0.4033
7.5 | 7.6 | 719.3514 | 0.39981
7.6 | 7.7 | 730.003 | 0.38992
7.7 | 7.8 | 778.9794 | 0.40008
7.8 | 7.9 | 787.0051 | 0.38885
7.9 | 8 | 815.9103 | 0.38802
8 | 8.1 | 842.6037 | 0.38587
8.1 | 8.2 | 868.0407 | 0.38298
8.2 | 8.3 | 886.8775 | 0.37715
8.3 | 8.4 | 916.0753 | 0.37565
8.4 | 8.5 | 923.1375 | 0.36519
8.5 | 8.6 | 976.4447 | 0.37281
8.6 | 8.7 | 1014.7943 | 0.37409
8.7 | 8.8 | 1047.2938 | 0.37291
8.8 | 8.9 | 1068.1288 | 0.36751
8.9 | 9 | 1120.7963 | 0.37278
9 | 9.1 | 1114.0283 | 0.35831
9.1 | 9.2 | 1159.816 | 0.36087
9.2 | 9.3 | 1169.1245 | 0.35204
9.3 | 9.4 | 1224.967 | 0.35708
9.4 | 9.5 | 1232.4042 | 0.34791
9.5 | 9.6 | 1266.2624 | 0.34629
9.6 | 9.7 | 1285.2819 | 0.34062
9.7 | 9.8 | 1319.5187 | 0.33899
9.8 | 9.9 | 1327.6378 | 0.33074
9.9 | 10 | 1349.9464 | 0.32621
10 | 10.1 | 1380.8297 | 0.32377
10.1 | 10.2 | 1418.7013 | 0.32286
10.2 | 10.3 | 1426.932 | 0.31528
10.3 | 10.4 | 1464.5746 | 0.31426
10.4 | 10.5 | 1461.937 | 0.30473
10.5 | 10.6 | 1468.7452 | 0.29749
10.6 | 10.7 | 1521.4574 | 0.29953
10.7 | 10.8 | 1599.0297 | 0.30605
10.8 | 10.9 | 1619.1436 | 0.30137
10.9 | 11 | 1577.9368 | 0.28569
11 | 11.1 | 1626.5854 | 0.28654
11.1 | 11.2 | 1669.6946 | 0.28626
11.2 | 11.3 | 1691.7359 | 0.28234
11.3 | 11.4 | 1705.0057 | 0.27707
11.4 | 11.5 | 1777.448 | 0.2813
11.5 | 11.6 | 1810.2562 | 0.27909
11.6 | 11.7 | 1779.8143 | 0.26736
11.7 | 11.8 | 1849.5259 | 0.27077
11.8 | 11.9 | 1844.7048 | 0.26325
11.9 | 12 | 1872.2381 | 0.2605
12 | 12.1 | 1883.97 | 0.25564
12.1 | 12.2 | 1928.4563 | 0.25524
12.2 | 12.3 | 1940.7733 | 0.2506
12.3 | 12.4 | 1955.6167 | 0.24641
12.4 | 12.5 | 1970 | 0.24227
12.5 | 12.6 | 1985 | 0.2383
12.6 | 12.7 | 2000 | 0.23443
12.7 | 12.8 | 2011.1111 | 0.23021
12.8 | 12.9 | 2022.2222 | 0.22609
12.9 | 13 | 2033.3333 | 0.22209
13 | 13.1 | 2044.4444 | 0.21819
13.1 | 13.2 | 2055.5556 | 0.21439
13.2 | 13.3 | 2066.6667 | 0.21069
13.3 | 13.4 | 2077.7778 | 0.20708
13.4 | 13.5 | 2085 | 0.20318
13.5 | 13.6 | 2091 | 0.19927
13.6 | 13.7 | 2095 | 0.19528
13.7 | 13.8 | 2098 | 0.19131
13.8 | 13.9 | 2099 | 0.18727
13.9 | 14 | 2100 | 0.18334
14 | 14.1 | 2100 | 0.17944
14.1 | 14.2 | 2100 | 0.17565
14.2 | 14.3 | 2100 | 0.17197
14.3 | 14.4 | 2100 | 0.16838
14.4 | 14.5 | 2100 | 0.1649
14.5 | 14.6 | 2100 | 0.16151
14.6 | 14.7 | 2100 | 0.15822
14.7 | 14.8 | 2100 | 0.15501
14.8 | 14.9 | 2100 | 0.15189
14.9 | 15 | 2100 | 0.14885
15 | 15.1 | 2100 | 0.14589
15.1 | 15.2 | 2100 | 0.14301
15.2 | 15.3 | 2100 | 0.14021
15.3 | 15.4 | 2100 | 0.13748
15.4 | 15.5 | 2100 | 0.13482
15.5 | 15.6 | 2100 | 0.13223
15.6 | 15.7 | 2100 | 0.1297
15.7 | 15.8 | 2100 | 0.12724
15.8 | 15.9 | 2100 | 0.12484
15.9 | 16 | 2100 | 0.1225
16 | 16.1 | 2100 | 0.12021
16.1 | 16.2 | 2100 | 0.11799
16.2 | 16.3 | 2100 | 0.11582
16.3 | 16.4 | 2100 | 0.1137
16.4 | 16.5 | 2100 | 0.11163
16.5 | 16.6 | 2100 | 0.10961
16.6 | 16.7 | 2100 | 0.10764
16.7 | 16.8 | 2100 | 0.10572
16.8 | 16.9 | 2100 | 0.10384
16.9 | 17 | 2100 | 0.10201
17 | 17.1 | 2100 | 0.10022
17.1 | 17.2 | 2100 | 0.098474
17.2 | 17.3 | 2100 | 0.096767
17.3 | 17.4 | 2100 | 0.095098
17.4 | 17.5 | 2100 | 0.093468
17.5 | 17.6 | 2100 | 0.091875
17.6 | 17.7 | 2100 | 0.090318
17.7 | 17.8 | 2100 | 0.088795
17.8 | 17.9 | 2100 | 0.087307
17.9 | 18 | 2100 | 0.085852
18 | 18.1 | 2100 | 0.084429
18.1 | 18.2 | 2100 | 0.083038
18.2 | 18.3 | 2100 | 0.081676
18.3 | 18.4 | 2100 | 0.080345
18.4 | 18.5 | 2100 | 0.079042
18.5 | 18.6 | 2100 | 0.077767
18.6 | 18.7 | 2100 | 0.076519
18.7 | 18.8 | 2100 | 0.075298
18.8 | 18.9 | 2100 | 0.074103
18.9 | 19 | 2100 | 0.072933
19 | 19.1 | 2100 | 0.071788
19.1 | 19.2 | 2100 | 0.070666
19.2 | 19.3 | 2100 | 0.069568
19.3 | 19.4 | 2100 | 0.068492
19.4 | 19.5 | 2100 | 0.067438
19.5 | 19.6 | 2100 | 0.066406
19.6 | 19.7 | 2100 | 0.065395
19.7 | 19.8 | 2100 | 0.064404
19.8 | 19.9 | 2100 | 0.063433
19.9 | 20 | 2100 | 0.062481
20 | 25 | 0 | 0
25 | 50 | 0 | 0