## TEJUO_MOD
Wind Speed From | Wind Speed To | Power (Kw) | Cp
0 | 1.2 | 0 | 0 | Turbine Make | Suzlon
1.2 | 1.3 | 0 | 0 | Turbine Type | S97
1.3 | 1.4 | 0 | 0 | Cut in Speed | 3.5
1.4 | 1.5 | 0 | 0 | Cut Out Speed | 20
1.5 | 1.6 | 0 | 0 | Rated Speed | 11
1.6 | 1.7 | 0 | 0 | Swept area | 7386
1.7 | 1.8 | 0 | 0 | Air Density | 1.1915
1.8 | 1.9 | 0 | 0
1.9 | 2 | 0 | 0
2 | 2.1 | 0 | 0
2.1 | 2.2 | 0 | 0
2.2 | 2.3 | 0 | 0
2.3 | 2.4 | 0 | 0
2.4 | 2.5 | 0 | 0
2.5 | 2.6 | 3.0931 | 0.044988
2.6 | 2.7 | 3.2518 | 0.042047
2.7 | 2.8 | 5.8629 | 0.067694
2.8 | 2.9 | 6.1675 | 0.06385
2.9 | 3 | 8.8002 | 0.082003
3 | 3.1 | 10.0214 | 0.084351
3.1 | 3.2 | 11.9645 | 0.091272
3.2 | 3.3 | 15.801 | 0.10959
3.3 | 3.4 | 19.7006 | 0.12458
3.4 | 3.5 | 25.8443 | 0.14944
3.5 | 3.6 | 31.998 | 0.16961
3.6 | 3.7 | 41.7926 | 0.20357
3.7 | 3.8 | 51.3557 | 0.23041
3.8 | 3.9 | 62.7145 | 0.25974
3.9 | 4 | 75.1294 | 0.28783
4 | 4.1 | 87.3945 | 0.31034
4.1 | 4.2 | 101.1431 | 0.33351
4.2 | 4.3 | 113.7039 | 0.34878
4.3 | 4.4 | 127.3643 | 0.36406
4.4 | 4.5 | 142.265 | 0.37955
4.5 | 4.6 | 156.3513 | 0.38993
4.6 | 4.7 | 170.1851 | 0.39735
4.7 | 4.8 | 184.9867 | 0.40492
4.8 | 4.9 | 202.228 | 0.41557
4.9 | 5 | 216.6948 | 0.41859
5 | 5.1 | 231.1146 | 0.42019
5.1 | 5.2 | 253.9249 | 0.43503
5.2 | 5.3 | 269.4527 | 0.43551
5.3 | 5.4 | 284.7983 | 0.43475
5.4 | 5.5 | 301.3212 | 0.43489
5.5 | 5.6 | 316.8354 | 0.43279
5.6 | 5.7 | 337.1813 | 0.43634
5.7 | 5.8 | 354.9239 | 0.43555
5.8 | 5.9 | 373.0304 | 0.4345
5.9 | 6 | 396.1181 | 0.43832
6 | 6.1 | 419.5208 | 0.44139
6.1 | 6.2 | 439.3144 | 0.43986
6.2 | 6.3 | 462.2812 | 0.44082
6.3 | 6.4 | 487.4881 | 0.44307
6.4 | 6.5 | 510.116 | 0.44224
6.5 | 6.6 | 535.7395 | 0.44334
6.6 | 6.7 | 555.9812 | 0.4395
6.7 | 6.8 | 590.9618 | 0.44654
6.8 | 6.9 | 614.2605 | 0.44397
6.9 | 7 | 633.0513 | 0.43794
7 | 7.1 | 656.9594 | 0.43528
7.1 | 7.2 | 685.2171 | 0.43509
7.2 | 7.3 | 716.0926 | 0.43601
7.3 | 7.4 | 742.4088 | 0.43371
7.4 | 7.5 | 778.6527 | 0.43669
7.5 | 7.6 | 810.7706 | 0.43676
7.6 | 7.7 | 844.6533 | 0.43728
7.7 | 7.8 | 878.2415 | 0.43719
7.8 | 7.9 | 906.0415 | 0.4339
7.9 | 8 | 952.7812 | 0.43918
8 | 8.1 | 992.1303 | 0.44038
8.1 | 8.2 | 1022.0596 | 0.43707
8.2 | 8.3 | 1061.2985 | 0.43744
8.3 | 8.4 | 1104.7853 | 0.43911
8.4 | 8.5 | 1132.0032 | 0.43405
8.5 | 8.6 | 1193.077 | 0.44151
8.6 | 8.7 | 1242.2562 | 0.44386
8.7 | 8.8 | 1263.1402 | 0.43593
8.8 | 8.9 | 1306.9229 | 0.43584
8.9 | 9 | 1361.0182 | 0.43875
9 | 9.1 | 1383.1337 | 0.43118
9.1 | 9.2 | 1420.7261 | 0.42846
9.2 | 9.3 | 1468.474 | 0.42858
9.3 | 9.4 | 1504.839 | 0.42518
9.4 | 9.5 | 1555.1118 | 0.42551
9.5 | 9.6 | 1593.0371 | 0.42226
9.6 | 9.7 | 1619.1345 | 0.41591
9.7 | 9.8 | 1649.0507 | 0.41063
9.8 | 9.9 | 1666.3733 | 0.40237
9.9 | 10 | 1688.6407 | 0.39551
10 | 10.1 | 1708.3898 | 0.38825
10.1 | 10.2 | 1712.8256 | 0.37781
10.2 | 10.3 | 1757.5678 | 0.37639
10.3 | 10.4 | 1827.9892 | 0.38018
10.4 | 10.5 | 1843.3652 | 0.37242
10.5 | 10.6 | 1849.9048 | 0.36317
10.6 | 10.7 | 1812.1308 | 0.34578
10.7 | 10.8 | 1830.475 | 0.33958
10.8 | 10.9 | 1906.4048 | 0.34393
10.9 | 11 | 1907.3471 | 0.33472
11 | 11.1 | 1993.4417 | 0.34037
11.1 | 11.2 | 1983.1222 | 0.32954
11.2 | 11.3 | 1999 | 0.32336
11.3 | 11.4 | 2015 | 0.31737
11.4 | 11.5 | 2034 | 0.31201
11.5 | 11.6 | 2054 | 0.30693
11.6 | 11.7 | 2078 | 0.30255
11.7 | 11.8 | 2095 | 0.29727
11.8 | 11.9 | 2100 | 0.29047
11.9 | 12 | 2100 | 0.28321
12 | 12.1 | 2100 | 0.27619
12.1 | 12.2 | 2100 | 0.2694
12.2 | 12.3 | 2100 | 0.26282
12.3 | 12.4 | 2100 | 0.25647
12.4 | 12.5 | 2100 | 0.25031
12.5 | 12.6 | 2100 | 0.24435
12.6 | 12.7 | 2100 | 0.23858
12.7 | 12.8 | 2100 | 0.23299
12.8 | 12.9 | 2100 | 0.22757
12.9 | 13 | 2100 | 0.22232
13 | 13.1 | 2100 | 0.21723
13.1 | 13.2 | 2100 | 0.21229
13.2 | 13.3 | 2100 | 0.2075
13.3 | 13.4 | 2100 | 0.20286
13.4 | 13.5 | 2100 | 0.19835
13.5 | 13.6 | 2100 | 0.19397
13.6 | 13.7 | 2100 | 0.18973
13.7 | 13.8 | 2100 | 0.1856
13.8 | 13.9 | 2100 | 0.1816
13.9 | 14 | 2100 | 0.17771
14 | 14.1 | 2100 | 0.17392
14.1 | 14.2 | 2100 | 0.17025
14.2 | 14.3 | 2100 | 0.16668
14.3 | 14.4 | 2100 | 0.16321
14.4 | 14.5 | 2100 | 0.15983
14.5 | 14.6 | 2100 | 0.15655
14.6 | 14.7 | 2100 | 0.15335
14.7 | 14.8 | 2100 | 0.15024
14.8 | 14.9 | 2100 | 0.14722
14.9 | 15 | 2100 | 0.14427
15 | 15.1 | 2100 | 0.14141
15.1 | 15.2 | 2100 | 0.13862
15.2 | 15.3 | 2100 | 0.1359
15.3 | 15.4 | 2100 | 0.13325
15.4 | 15.5 | 2100 | 0.13067
15.5 | 15.6 | 2100 | 0.12816
15.6 | 15.7 | 2100 | 0.12571
15.7 | 15.8 | 2100 | 0.12332
15.8 | 15.9 | 2100 | 0.121
15.9 | 16 | 2100 | 0.11873
16 | 16.1 | 2100 | 0.11652
16.1 | 16.2 | 2100 | 0.11436
16.2 | 16.3 | 2100 | 0.11225
16.3 | 16.4 | 2100 | 0.1102
16.4 | 16.5 | 2100 | 0.1082
16.5 | 16.6 | 2100 | 0.10624
16.6 | 16.7 | 2100 | 0.10433
16.7 | 16.8 | 2100 | 0.10247
16.8 | 16.9 | 2100 | 0.10065
16.9 | 17 | 2100 | 0.098875
17 | 17.1 | 2100 | 0.09714
17.1 | 17.2 | 2100 | 0.095446
17.2 | 17.3 | 2100 | 0.093791
17.3 | 17.4 | 2100 | 0.092174
17.4 | 17.5 | 2100 | 0.090594
17.5 | 17.6 | 2100 | 0.08905
17.6 | 17.7 | 2100 | 0.08754
17.7 | 17.8 | 2100 | 0.086065
17.8 | 17.9 | 2100 | 0.084623
17.9 | 18 | 2100 | 0.083212
18 | 18.1 | 2100 | 0.081833
18.1 | 18.2 | 2100 | 0.080484
18.2 | 18.3 | 2100 | 0.079165
18.3 | 18.4 | 2100 | 0.077874
18.4 | 18.5 | 2100 | 0.076611
18.5 | 18.6 | 2100 | 0.075376
18.6 | 18.7 | 2100 | 0.074166
18.7 | 18.8 | 2100 | 0.072983
18.8 | 18.9 | 2100 | 0.071824
18.9 | 19 | 2100 | 0.07069
19 | 19.1 | 2100 | 0.06958
19.1 | 19.2 | 2100 | 0.068493
19.2 | 19.3 | 2100 | 0.067428
19.3 | 19.4 | 2100 | 0.066386
19.4 | 19.5 | 2100 | 0.065364
19.5 | 19.6 | 2100 | 0.064364
19.6 | 19.7 | 2100 | 0.063384
19.7 | 19.8 | 2100 | 0.062423
19.8 | 19.9 | 2100 | 0.061482
19.9 | 20 | 2100 | 0.06056
20 | 25 | 0 | 0
25 | 50 | 0 | 0