## TEJUO_MOD
Wind Speed From | Wind Speed To | Power (Kw) | Cp
0 | 1.2 | 0 | 0 | Turbine Make | Suzlon
1.2 | 1.3 | 0 | 0 | Turbine Type | S97
1.3 | 1.4 | 0 | 0 | Cut in Speed | 3.5
1.4 | 1.5 | 0 | 0 | Cut Out Speed | 20
1.5 | 1.6 | 0 | 0 | Rated Speed | 11
1.6 | 1.7 | 0 | 0 | Swept area | 7386
1.7 | 1.8 | 0 | 0 | Air Density | 1.1743
1.8 | 1.9 | 0 | 0
1.9 | 2 | 0 | 0
2 | 2.1 | 0 | 0
2.1 | 2.2 | 0 | 0
2.2 | 2.3 | 0 | 0
2.3 | 2.4 | 0 | 0
2.4 | 2.5 | 0 | 0
2.5 | 2.6 | 11.95 | 0.15678
2.6 | 2.7 | 15.05 | 0.17631
2.7 | 2.8 | 18.25 | 0.1917
2.8 | 2.9 | 23 | 0.21746
2.9 | 3 | 29 | 0.24767
3 | 3.1 | 35.4574 | 0.27445
3.1 | 3.2 | 39.5 | 0.27796
3.2 | 3.3 | 43.9092 | 0.28174
3.3 | 3.4 | 48.5 | 0.28454
3.4 | 3.5 | 53.2816 | 0.28656
3.5 | 3.6 | 59.2009 | 0.29259
3.6 | 3.7 | 65.8204 | 0.29964
3.7 | 3.8 | 72.8456 | 0.30612
3.8 | 3.9 | 81.7279 | 0.3177
3.9 | 4 | 92.6889 | 0.33396
4 | 4.1 | 103.4193 | 0.34601
4.1 | 4.2 | 113.5104 | 0.35329
4.2 | 4.3 | 127.3568 | 0.36937
4.3 | 4.4 | 140.5017 | 0.38033
4.4 | 4.5 | 153.4266 | 0.38824
4.5 | 4.6 | 164.8509 | 0.39053
4.6 | 4.7 | 182.7958 | 0.40599
4.7 | 4.8 | 195.0983 | 0.40679
4.8 | 4.9 | 209.0471 | 0.40973
4.9 | 5 | 223.676 | 0.41262
5 | 5.1 | 242.1316 | 0.4209
5.1 | 5.2 | 258.0458 | 0.42318
5.2 | 5.3 | 277.6845 | 0.4301
5.3 | 5.4 | 293.9711 | 0.43049
5.4 | 5.5 | 310.3291 | 0.43011
5.5 | 5.6 | 328.2252 | 0.43097
5.6 | 5.7 | 343.6987 | 0.42795
5.7 | 5.8 | 367.8004 | 0.43468
5.8 | 5.9 | 379.4712 | 0.42605
5.9 | 6 | 404.3593 | 0.43167
6 | 6.1 | 427.9732 | 0.43478
6.1 | 6.2 | 452.5525 | 0.43786
6.2 | 6.3 | 471.7062 | 0.435
6.3 | 6.4 | 496.8152 | 0.43702
6.4 | 6.5 | 525.3793 | 0.44114
6.5 | 6.6 | 549.81 | 0.44098
6.6 | 6.7 | 580.4359 | 0.44501
6.7 | 6.8 | 603.6768 | 0.44271
6.8 | 6.9 | 633.8707 | 0.44493
6.9 | 7 | 667.5274 | 0.44876
7 | 7.1 | 716.5804 | 0.46167
7.1 | 7.2 | 750.0834 | 0.4634
7.2 | 7.3 | 782.7927 | 0.464
7.3 | 7.4 | 819.4306 | 0.46629
7.4 | 7.5 | 848.554 | 0.46381
7.5 | 7.6 | 900.1412 | 0.47284
7.6 | 7.7 | 927.0565 | 0.46825
7.7 | 7.8 | 957.7323 | 0.46537
7.8 | 7.9 | 1010.0634 | 0.4724
7.9 | 8 | 1050.5661 | 0.47315
8 | 8.1 | 1088.4078 | 0.47226
8.1 | 8.2 | 1125.8303 | 0.47084
8.2 | 8.3 | 1165.035 | 0.46984
8.3 | 8.4 | 1204.1769 | 0.46848
8.4 | 8.5 | 1250.7567 | 0.46963
8.5 | 8.6 | 1299.0437 | 0.47094
8.6 | 8.7 | 1338.5841 | 0.46874
8.7 | 8.8 | 1383.3861 | 0.4681
8.8 | 8.9 | 1424.8603 | 0.46606
8.9 | 9 | 1443.3626 | 0.45655
9 | 9.1 | 1505.9444 | 0.46081
9.1 | 9.2 | 1541.8151 | 0.45657
9.2 | 9.3 | 1586.8993 | 0.45493
9.3 | 9.4 | 1630.7391 | 0.45273
9.4 | 9.5 | 1693.1409 | 0.45537
9.5 | 9.6 | 1723.4818 | 0.44919
9.6 | 9.7 | 1753.7091 | 0.44308
9.7 | 9.8 | 1808.5562 | 0.44309
9.8 | 9.9 | 1823.9365 | 0.43346
9.9 | 10 | 1826.9627 | 0.42128
10 | 10.1 | 1851.9441 | 0.41448
10.1 | 10.2 | 1870.9649 | 0.40654
10.2 | 10.3 | 1916.5893 | 0.40444
10.3 | 10.4 | 1922.3542 | 0.39407
10.4 | 10.5 | 1934.5504 | 0.38535
10.5 | 10.6 | 1985.3011 | 0.38437
10.6 | 10.7 | 2009.5312 | 0.37826
10.7 | 10.8 | 2005.9676 | 0.36719
10.8 | 10.9 | 2020.4473 | 0.35976
10.9 | 11 | 2052.8678 | 0.35565
11 | 11.1 | 2062 | 0.34767
11.1 | 11.2 | 2069 | 0.33958
11.2 | 11.3 | 2071 | 0.33097
11.3 | 11.4 | 2076 | 0.32311
11.4 | 11.5 | 2080 | 0.31536
11.5 | 11.6 | 2089 | 0.30861
11.6 | 11.7 | 2100 | 0.30235
11.7 | 11.8 | 2100 | 0.29472
11.8 | 11.9 | 2100 | 0.28736
11.9 | 12 | 2100 | 0.28023
12 | 12.1 | 2100 | 0.27334
12.1 | 12.2 | 2100 | 0.26667
12.2 | 12.3 | 2100 | 0.26022
12.3 | 12.4 | 2100 | 0.25398
12.4 | 12.5 | 2100 | 0.24793
12.5 | 12.6 | 2100 | 0.24207
12.6 | 12.7 | 2100 | 0.2364
12.7 | 12.8 | 2100 | 0.2309
12.8 | 12.9 | 2100 | 0.22558
12.9 | 13 | 2100 | 0.22041
13 | 13.1 | 2100 | 0.2154
13.1 | 13.2 | 2100 | 0.21054
13.2 | 13.3 | 2100 | 0.20583
13.3 | 13.4 | 2100 | 0.20125
13.4 | 13.5 | 2100 | 0.19682
13.5 | 13.6 | 2100 | 0.19251
13.6 | 13.7 | 2100 | 0.18832
13.7 | 13.8 | 2100 | 0.18426
13.8 | 13.9 | 2100 | 0.18031
13.9 | 14 | 2100 | 0.17647
14 | 14.1 | 2100 | 0.17274
14.1 | 14.2 | 2100 | 0.16912
14.2 | 14.3 | 2100 | 0.1656
14.3 | 14.4 | 2100 | 0.16217
14.4 | 14.5 | 2100 | 0.15884
14.5 | 14.6 | 2100 | 0.1556
14.6 | 14.7 | 2100 | 0.15244
14.7 | 14.8 | 2100 | 0.14937
14.8 | 14.9 | 2100 | 0.14639
14.9 | 15 | 2100 | 0.14348
15 | 15.1 | 2100 | 0.14065
15.1 | 15.2 | 2100 | 0.13789
15.2 | 15.3 | 2100 | 0.1352
15.3 | 15.4 | 2100 | 0.13259
15.4 | 15.5 | 2100 | 0.13004
15.5 | 15.6 | 2100 | 0.12755
15.6 | 15.7 | 2100 | 0.12513
15.7 | 15.8 | 2100 | 0.12277
15.8 | 15.9 | 2100 | 0.12047
15.9 | 16 | 2100 | 0.11822
16 | 16.1 | 2100 | 0.11603
16.1 | 16.2 | 2100 | 0.1139
16.2 | 16.3 | 2100 | 0.11181
16.3 | 16.4 | 2100 | 0.10978
16.4 | 16.5 | 2100 | 0.1078
16.5 | 16.6 | 2100 | 0.10586
16.6 | 16.7 | 2100 | 0.10397
16.7 | 16.8 | 2100 | 0.10213
16.8 | 16.9 | 2100 | 0.10032
16.9 | 17 | 2100 | 0.098563
17 | 17.1 | 2100 | 0.096844
17.1 | 17.2 | 2100 | 0.095165
17.2 | 17.3 | 2100 | 0.093524
17.3 | 17.4 | 2100 | 0.091921
17.4 | 17.5 | 2100 | 0.090354
17.5 | 17.6 | 2100 | 0.088822
17.6 | 17.7 | 2100 | 0.087326
17.7 | 17.8 | 2100 | 0.085862
17.8 | 17.9 | 2100 | 0.084431
17.9 | 18 | 2100 | 0.083032
18 | 18.1 | 2100 | 0.081663
18.1 | 18.2 | 2100 | 0.080324
18.2 | 18.3 | 2100 | 0.079015
18.3 | 18.4 | 2100 | 0.077733
18.4 | 18.5 | 2100 | 0.07648
18.5 | 18.6 | 2100 | 0.075253
18.6 | 18.7 | 2100 | 0.074052
18.7 | 18.8 | 2100 | 0.072876
18.8 | 18.9 | 2100 | 0.071726
18.9 | 19 | 2100 | 0.070599
19 | 19.1 | 2100 | 0.069496
19.1 | 19.2 | 2100 | 0.068416
19.2 | 19.3 | 2100 | 0.067358
19.3 | 19.4 | 2100 | 0.066322
19.4 | 19.5 | 2100 | 0.065307
19.5 | 19.6 | 2100 | 0.064312
19.6 | 19.7 | 2100 | 0.063338
19.7 | 19.8 | 2100 | 0.062383
19.8 | 19.9 | 2100 | 0.061447
19.9 | 20 | 2100 | 0.06053
20 | 25 | 0 | 0
25 | 50 | 0 | 0