## TEJU_STD
Wind Speed From | Wind Speed To | Power (Kw) | Cp
0 | 1.2 | 0 | 0 | Turbine Make | Suzlon
1.2 | 1.3 | 0 | 0 | Turbine Type | S97
1.3 | 1.4 | 0 | 0 | Cut in Speed | 3.5
1.4 | 1.5 | 0 | 0 | Cut Out Speed | 20
1.5 | 1.6 | 0 | 0 | Rated Speed | 11
1.6 | 1.7 | 0 | 0 | Swept area | 7386
1.7 | 1.8 | 0 | 0 | Air Density | 1.099
1.8 | 1.9 | 0 | 0
1.9 | 2 | 0 | 0
2 | 2.1 | 0 | 0
2.1 | 2.2 | 0 | 0
2.2 | 2.3 | 0 | 0
2.3 | 2.4 | 0 | 0
2.4 | 2.5 | 0 | 0
2.5 | 2.6 | 0 | 0
2.6 | 2.7 | 3 | 0.03754
2.7 | 2.8 | 5 | 0.0561
2.8 | 2.9 | 10 | 0.10099
2.9 | 3 | 15 | 0.13683
3 | 3.1 | 20 | 0.16535
3.1 | 3.2 | 24 | 0.1804
3.2 | 3.3 | 28 | 0.1919
3.3 | 3.4 | 34 | 0.21306
3.4 | 3.5 | 41 | 0.23553
3.5 | 3.6 | 47.0224 | 0.24823
3.6 | 3.7 | 53.0939 | 0.25817
3.7 | 3.8 | 61.2929 | 0.27512
3.8 | 3.9 | 70.3038 | 0.29191
3.9 | 4 | 82.0022 | 0.31558
4 | 4.1 | 95.3192 | 0.34064
4.1 | 4.2 | 107.3008 | 0.35671
4.2 | 4.3 | 120.8985 | 0.37452
4.3 | 4.4 | 133.021 | 0.38462
4.4 | 4.5 | 148.819 | 0.40224
4.5 | 4.6 | 160.705 | 0.40665
4.6 | 4.7 | 174.9326 | 0.41499
4.7 | 4.8 | 189.1837 | 0.42133
4.8 | 4.9 | 203.0268 | 0.42504
4.9 | 5 | 220.0846 | 0.43366
5 | 5.1 | 234.4682 | 0.43535
5.1 | 5.2 | 252.0051 | 0.44143
5.2 | 5.3 | 266.4289 | 0.44078
5.3 | 5.4 | 284.0772 | 0.44434
5.4 | 5.5 | 303.9702 | 0.45
5.5 | 5.6 | 320.8457 | 0.44998
5.6 | 5.7 | 343.6627 | 0.45706
5.7 | 5.8 | 358.7599 | 0.45288
5.8 | 5.9 | 380.0268 | 0.45575
5.9 | 6 | 400.9843 | 0.45723
6 | 6.1 | 421.9214 | 0.45783
6.1 | 6.2 | 445.3391 | 0.46024
6.2 | 6.3 | 467.4209 | 0.46042
6.3 | 6.4 | 489.7972 | 0.46019
6.4 | 6.5 | 520 | 0.46637
6.5 | 6.6 | 539.076 | 0.46183
6.6 | 6.7 | 564.5288 | 0.4623
6.7 | 6.8 | 586.4091 | 0.45934
6.8 | 6.9 | 613.4179 | 0.45991
6.9 | 7 | 637.9949 | 0.45813
7 | 7.1 | 663.7088 | 0.45674
7.1 | 7.2 | 693.1156 | 0.45738
7.2 | 7.3 | 719.2428 | 0.45538
7.3 | 7.4 | 745.0945 | 0.45288
7.4 | 7.5 | 773.5502 | 0.45162
7.5 | 7.6 | 802.566 | 0.4503
7.6 | 7.7 | 836.2728 | 0.45117
7.7 | 7.8 | 863.6712 | 0.44826
7.8 | 7.9 | 899.6797 | 0.44944
7.9 | 8 | 929.1656 | 0.44698
8 | 8.1 | 967.2625 | 0.44829
8.1 | 8.2 | 1001.1825 | 0.44724
8.2 | 8.3 | 1051.2446 | 0.45283
8.3 | 8.4 | 1086.3998 | 0.45146
8.4 | 8.5 | 1129.4204 | 0.45296
8.5 | 8.6 | 1171.7581 | 0.45374
8.6 | 8.7 | 1212.8122 | 0.45363
8.7 | 8.8 | 1254.8305 | 0.45353
8.8 | 8.9 | 1301.9264 | 0.45486
8.9 | 9 | 1345.6646 | 0.45465
9 | 9.1 | 1387.9615 | 0.45365
9.1 | 9.2 | 1424.4944 | 0.45057
9.2 | 9.3 | 1464.7521 | 0.44852
9.3 | 9.4 | 1503.3185 | 0.44579
9.4 | 9.5 | 1548.6255 | 0.44488
9.5 | 9.6 | 1581.5876 | 0.4403
9.6 | 9.7 | 1614.7348 | 0.43576
9.7 | 9.8 | 1658.9612 | 0.43413
9.8 | 9.9 | 1694.9282 | 0.43024
9.9 | 10 | 1726.7115 | 0.42529
10 | 10.1 | 1763.6761 | 0.42162
10.1 | 10.2 | 1799.6239 | 0.41768
10.2 | 10.3 | 1841.9746 | 0.41518
10.3 | 10.4 | 1866.0422 | 0.40859
10.4 | 10.5 | 1897.7506 | 0.40377
10.5 | 10.6 | 1928.3726 | 0.39878
10.6 | 10.7 | 1952.9354 | 0.39265
10.7 | 10.8 | 1980.0708 | 0.38715
10.8 | 10.9 | 1991.1199 | 0.37869
10.9 | 11 | 2030.7045 | 0.37578
11 | 11.1 | 2045.0951 | 0.36831
11.1 | 11.2 | 2071.9063 | 0.36323
11.2 | 11.3 | 2072 | 0.35369
11.3 | 11.4 | 2075.732 | 0.34508
11.4 | 11.5 | 2081.8899 | 0.33715
11.5 | 11.6 | 2083 | 0.32869
11.6 | 11.7 | 2084 | 0.32048
11.7 | 11.8 | 2086.7845 | 0.31282
11.8 | 11.9 | 2089.4901 | 0.3054
11.9 | 12 | 2092 | 0.29818
12 | 12.1 | 2095 | 0.29127
12.1 | 12.2 | 2125.4569 | 0.2883
12.2 | 12.3 | 2125.4569 | 0.28132
12.3 | 12.4 | 2125.4569 | 0.27457
12.4 | 12.5 | 2125.4569 | 0.26803
12.5 | 12.6 | 2125.4569 | 0.2617
12.6 | 12.7 | 2125.4569 | 0.25557
12.7 | 12.8 | 2125.4569 | 0.24962
12.8 | 12.9 | 2125.4569 | 0.24386
12.9 | 13 | 2125.4569 | 0.23828
13 | 13.1 | 2125.4569 | 0.23286
13.1 | 13.2 | 2125.4569 | 0.22761
13.2 | 13.3 | 2125.4569 | 0.22252
13.3 | 13.4 | 2125.4569 | 0.21757
13.4 | 13.5 | 2125.4569 | 0.21277
13.5 | 13.6 | 2125.4569 | 0.20811
13.6 | 13.7 | 2125.4569 | 0.20359
13.7 | 13.8 | 2125.4569 | 0.1992
13.8 | 13.9 | 2125.4569 | 0.19493
13.9 | 14 | 2125.4569 | 0.19078
14 | 14.1 | 2100 | 0.16559
14.1 | 14.2 | 2100 | 0.16212
14.2 | 14.3 | 2100 | 0.15874
14.3 | 14.4 | 2100 | 0.15546
14.4 | 14.5 | 2100 | 0.15226
14.5 | 14.6 | 2100 | 0.14916
14.6 | 14.7 | 2100 | 0.14613
14.7 | 14.8 | 2100 | 0.14319
14.8 | 14.9 | 2100 | 0.14033
14.9 | 15 | 2100 | 0.13754
15 | 15.1 | 2100 | 0.13483
15.1 | 15.2 | 2100 | 0.13218
15.2 | 15.3 | 2100 | 0.12961
15.3 | 15.4 | 2100 | 0.1271
15.4 | 15.5 | 2100 | 0.12465
15.5 | 15.6 | 2100 | 0.12227
15.6 | 15.7 | 2100 | 0.11995
15.7 | 15.8 | 2100 | 0.11769
15.8 | 15.9 | 2100 | 0.11548
15.9 | 16 | 2100 | 0.11333
16 | 16.1 | 2100 | 0.11123
16.1 | 16.2 | 2100 | 0.10918
16.2 | 16.3 | 2100 | 0.10719
16.3 | 16.4 | 2100 | 0.10524
16.4 | 16.5 | 2100 | 0.10334
16.5 | 16.6 | 2100 | 0.10148
16.6 | 16.7 | 2100 | 0.099668
16.7 | 16.8 | 2100 | 0.097899
16.8 | 16.9 | 2100 | 0.096171
16.9 | 17 | 2100 | 0.094484
17 | 17.1 | 2100 | 0.092836
17.1 | 17.2 | 2100 | 0.091226
17.2 | 17.3 | 2100 | 0.089653
17.3 | 17.4 | 2100 | 0.088116
17.4 | 17.5 | 2100 | 0.086614
17.5 | 17.6 | 2100 | 0.085146
17.6 | 17.7 | 2100 | 0.083711
17.7 | 17.8 | 2100 | 0.082308
17.8 | 17.9 | 2100 | 0.080937
17.9 | 18 | 2100 | 0.079595
18 | 18.1 | 2100 | 0.078283
18.1 | 18.2 | 2100 | 0.077
18.2 | 18.3 | 2100 | 0.075744
18.3 | 18.4 | 2100 | 0.074516
18.4 | 18.5 | 2100 | 0.073314
18.5 | 18.6 | 2100 | 0.072138
18.6 | 18.7 | 2100 | 0.070987
18.7 | 18.8 | 2100 | 0.06986
18.8 | 18.9 | 2100 | 0.068757
18.9 | 19 | 2100 | 0.067677
19 | 19.1 | 2100 | 0.06662
19.1 | 19.2 | 2100 | 0.065584
19.2 | 19.3 | 2100 | 0.06457
19.3 | 19.4 | 2100 | 0.063577
19.4 | 19.5 | 2100 | 0.062604
19.5 | 19.6 | 2100 | 0.06165
19.6 | 19.7 | 2100 | 0.060716
19.7 | 19.8 | 2100 | 0.059801
19.8 | 19.9 | 2100 | 0.058904
19.9 | 20 | 2100 | 0.058025
20 | 25 | 2100 | 0
25 | 50 | 2100 | 0