## TEJU_STD
Wind Speed From | Wind Speed To | Power (Kw) | Cp
0 | 1.2 | 0 | 0 | Turbine Make | Suzlon
1.2 | 1.3 | 0 | 0 | Turbine Type | S97
1.3 | 1.4 | 0 | 0 | Cut in Speed | 3.5
1.4 | 1.5 | 0 | 0 | Cut Out Speed | 20
1.5 | 1.6 | 0 | 0 | Rated Speed | 11
1.6 | 1.7 | 0 | 0 | Swept area | 7386
1.7 | 1.8 | 0 | 0 | Air Density | 1.0994
1.8 | 1.9 | 0 | 0
1.9 | 2 | 0 | 0
2 | 2.1 | 0 | 0
2.1 | 2.2 | 0 | 0
2.2 | 2.3 | 0 | 0
2.3 | 2.4 | 0 | 0
2.4 | 2.5 | 0 | 0
2.5 | 2.6 | 3.12 | 0.043722
2.6 | 2.7 | 5.2 | 0.065069
2.7 | 2.8 | 6.552 | 0.073513
2.8 | 2.9 | 10.192 | 0.10293
2.9 | 3 | 15.6 | 0.14231
3 | 3.1 | 19.76 | 0.16337
3.1 | 3.2 | 23.92 | 0.17979
3.2 | 3.3 | 32.24 | 0.22096
3.3 | 3.4 | 42.64 | 0.26721
3.4 | 3.5 | 53.04 | 0.30469
3.5 | 3.6 | 63.44 | 0.3349
3.6 | 3.7 | 74.5668 | 0.36258
3.7 | 3.8 | 85.0959 | 0.38196
3.8 | 3.9 | 95.3268 | 0.39581
3.9 | 4 | 106.3167 | 0.40915
4 | 4.1 | 119.0757 | 0.42554
4.1 | 4.2 | 132.3511 | 0.43999
4.2 | 4.3 | 145.177 | 0.44974
4.3 | 4.4 | 159.7778 | 0.46198
4.4 | 4.5 | 173.1665 | 0.46805
4.5 | 4.6 | 189.8421 | 0.48038
4.6 | 4.7 | 206.1067 | 0.48895
4.7 | 4.8 | 219.4228 | 0.48868
4.8 | 4.9 | 236.2824 | 0.49466
4.9 | 5 | 254.0124 | 0.50051
5 | 5.1 | 267.1844 | 0.4961
5.1 | 5.2 | 285.0201 | 0.49926
5.2 | 5.3 | 303.5027 | 0.50211
5.3 | 5.4 | 322.3314 | 0.50418
5.4 | 5.5 | 341.6989 | 0.50585
5.5 | 5.6 | 359.5177 | 0.50422
5.6 | 5.7 | 383.0871 | 0.50949
5.7 | 5.8 | 402.3102 | 0.50786
5.8 | 5.9 | 427.4656 | 0.51264
5.9 | 6 | 445.9311 | 0.50849
6 | 6.1 | 467.594 | 0.50739
6.1 | 6.2 | 488.7905 | 0.50514
6.2 | 6.3 | 515.0031 | 0.50729
6.3 | 6.4 | 539.1053 | 0.50652
6.4 | 6.5 | 563.4557 | 0.50534
6.5 | 6.6 | 586.7459 | 0.50267
6.6 | 6.7 | 615.6988 | 0.50421
6.7 | 6.8 | 638.6027 | 0.50023
6.8 | 6.9 | 665.0355 | 0.49861
6.9 | 7 | 691.2761 | 0.49639
7 | 7.1 | 725.4149 | 0.4992
7.1 | 7.2 | 748.598 | 0.49399
7.2 | 7.3 | 781.4558 | 0.49477
7.3 | 7.4 | 813.2274 | 0.49429
7.4 | 7.5 | 848.012 | 0.49509
7.5 | 7.6 | 877.6773 | 0.49245
7.6 | 7.7 | 916.8249 | 0.49463
7.7 | 7.8 | 946.2549 | 0.49112
7.8 | 7.9 | 981.4667 | 0.4903
7.9 | 8 | 1021.6287 | 0.49146
8 | 8.1 | 1049.6045 | 0.48645
8.1 | 8.2 | 1094.8326 | 0.48907
8.2 | 8.3 | 1138.3836 | 0.49036
8.3 | 8.4 | 1166.0872 | 0.48457
8.4 | 8.5 | 1213.3619 | 0.48663
8.5 | 8.6 | 1261.7107 | 0.48857
8.6 | 8.7 | 1296.5926 | 0.48497
8.7 | 8.8 | 1336.4801 | 0.48304
8.8 | 8.9 | 1370.4396 | 0.4788
8.9 | 9 | 1413.5342 | 0.47758
9 | 9.1 | 1447.3658 | 0.47306
9.1 | 9.2 | 1489.3125 | 0.47107
9.2 | 9.3 | 1518.2355 | 0.4649
9.3 | 9.4 | 1547.9684 | 0.45903
9.4 | 9.5 | 1590.5055 | 0.45691
9.5 | 9.6 | 1647.1411 | 0.45855
9.6 | 9.7 | 1684.5626 | 0.45461
9.7 | 9.8 | 1694.98 | 0.44356
9.8 | 9.9 | 1775.7658 | 0.45076
9.9 | 10 | 1783.6422 | 0.43931
10 | 10.1 | 1819.5551 | 0.43498
10.1 | 10.2 | 1852.8493 | 0.43004
10.2 | 10.3 | 1917.5364 | 0.43221
10.3 | 10.4 | 1906.4346 | 0.41743
10.4 | 10.5 | 1908.9572 | 0.40616
10.5 | 10.6 | 1947.6589 | 0.40277
10.6 | 10.7 | 1965.586 | 0.39519
10.7 | 10.8 | 1979.6289 | 0.38706
10.8 | 10.9 | 1987.44 | 0.37799
10.9 | 11 | 1990.7798 | 0.36839
11 | 11.1 | 2000.96 | 0.36036
11.1 | 11.2 | 2013.44 | 0.35298
11.2 | 11.3 | 2037.8908 | 0.34786
11.3 | 11.4 | 2043.6 | 0.33974
11.4 | 11.5 | 2059.2 | 0.33348
11.5 | 11.6 | 2080 | 0.32821
11.6 | 11.7 | 2085.8933 | 0.32077
11.7 | 11.8 | 2091.7867 | 0.31357
11.8 | 11.9 | 2097.68 | 0.30659
11.9 | 12 | 2103.5733 | 0.29983
12 | 12.1 | 2109.4667 | 0.29328
12.1 | 12.2 | 2109.2 | 0.28609
12.2 | 12.3 | 2109.5 | 0.27921
12.3 | 12.4 | 2110.6 | 0.27265
12.4 | 12.5 | 2112 | 0.26634
12.5 | 12.6 | 2114 | 0.26029
12.6 | 12.7 | 2116 | 0.25443
12.7 | 12.8 | 2117 | 0.24863
12.8 | 12.9 | 2118 | 0.24301
12.9 | 13 | 2119 | 0.23756
13 | 13.1 | 2122 | 0.23249
13.1 | 13.2 | 2124 | 0.22746
13.2 | 13.3 | 2124 | 0.22236
13.3 | 13.4 | 2124 | 0.21742
13.4 | 13.5 | 2124 | 0.21263
13.5 | 13.6 | 2124 | 0.20797
13.6 | 13.7 | 2124 | 0.20345
13.7 | 13.8 | 2124 | 0.19906
13.8 | 13.9 | 2124 | 0.19479
13.9 | 14 | 2124 | 0.19065
14 | 14.1 | 2124 | 0.18662
14.1 | 14.2 | 2124 | 0.18271
14.2 | 14.3 | 2124 | 0.1789
14.3 | 14.4 | 2124 | 0.1752
14.4 | 14.5 | 2124 | 0.1716
14.5 | 14.6 | 2124 | 0.1681
14.6 | 14.7 | 2124 | 0.16469
14.7 | 14.8 | 2124 | 0.16137
14.8 | 14.9 | 2124 | 0.15815
14.9 | 15 | 2124 | 0.155
15 | 15.1 | 2124 | 0.15195
15.1 | 15.2 | 2124 | 0.14897
15.2 | 15.3 | 2124 | 0.14606
15.3 | 15.4 | 2124 | 0.14324
15.4 | 15.5 | 2124 | 0.14048
15.5 | 15.6 | 2124 | 0.1378
15.6 | 15.7 | 2124 | 0.13518
15.7 | 15.8 | 2124 | 0.13263
15.8 | 15.9 | 2124 | 0.13015
15.9 | 16 | 2124 | 0.12772
16 | 16.1 | 2124 | 0.12536
16.1 | 16.2 | 2124 | 0.12305
16.2 | 16.3 | 2124 | 0.1208
16.3 | 16.4 | 2124 | 0.1186
16.4 | 16.5 | 2124 | 0.11646
16.5 | 16.6 | 2124 | 0.11437
16.6 | 16.7 | 2124 | 0.11232
16.7 | 16.8 | 2124 | 0.11033
16.8 | 16.9 | 2124 | 0.10838
16.9 | 17 | 2124 | 0.10648
17 | 17.1 | 2124 | 0.10462
17.1 | 17.2 | 2124 | 0.10281
17.2 | 17.3 | 2124 | 0.10104
17.3 | 17.4 | 2124 | 0.099305
17.4 | 17.5 | 2124 | 0.097612
17.5 | 17.6 | 2124 | 0.095958
17.6 | 17.7 | 2124 | 0.094341
17.7 | 17.8 | 2124 | 0.09276
17.8 | 17.9 | 2124 | 0.091214
17.9 | 18 | 2124 | 0.089702
18 | 18.1 | 2124 | 0.088223
18.1 | 18.2 | 2124 | 0.086777
18.2 | 18.3 | 2124 | 0.085362
18.3 | 18.4 | 2124 | 0.083978
18.4 | 18.5 | 2124 | 0.082624
18.5 | 18.6 | 2124 | 0.081298
18.6 | 18.7 | 2124 | 0.080001
18.7 | 18.8 | 2124 | 0.078731
18.8 | 18.9 | 2124 | 0.077488
18.9 | 19 | 2124 | 0.076271
19 | 19.1 | 2124 | 0.075079
19.1 | 19.2 | 2124 | 0.073912
19.2 | 19.3 | 2124 | 0.072769
19.3 | 19.4 | 2124 | 0.07165
19.4 | 19.5 | 2124 | 0.070553
19.5 | 19.6 | 2124 | 0.069479
19.6 | 19.7 | 2124 | 0.068426
19.7 | 19.8 | 2124 | 0.067394
19.8 | 19.9 | 2124 | 0.066384
19.9 | 20 | 2124 | 0.065393
20 | 25 | 0 | 0
25 | 50 | 0 | 0