## TEJUO_MOD
Wind Speed From | Wind Speed To | Power (Kw) | Cp
0 | 1.2 | 0 | 0 | Turbine Make | Suzlon
1.2 | 1.3 | 0 | 0 | Turbine Type | S97
1.3 | 1.4 | 0 | 0 | Cut in Speed | 3.5
1.4 | 1.5 | 0 | 0 | Cut Out Speed | 20
1.5 | 1.6 | 0 | 0 | Rated Speed | 11
1.6 | 1.7 | 0 | 0 | Swept area | 7386
1.7 | 1.8 | 0 | 0 | Air Density | 1.0916
1.8 | 1.9 | 0 | 0
1.9 | 2 | 0 | 0
2 | 2.1 | 0 | 0
2.1 | 2.2 | 0 | 0
2.2 | 2.3 | 0 | 0
2.3 | 2.4 | 0 | 0
2.4 | 2.5 | 0 | 0
2.5 | 2.6 | 0 | 0
2.6 | 2.7 | 0 | 0
2.7 | 2.8 | 0 | 0
2.8 | 2.9 | 0 | 0
2.9 | 3 | 0 | 0
3 | 3.1 | 0 | 0
3.1 | 3.2 | 0 | 0
3.2 | 3.3 | 20 | 0.15141
3.3 | 3.4 | 35.85 | 0.24747
3.4 | 3.5 | 40 | 0.25246
3.5 | 3.6 | 48.3143 | 0.27954
3.6 | 3.7 | 55.65 | 0.29589
3.7 | 3.8 | 64.9364 | 0.31802
3.8 | 3.9 | 73.1 | 0.33048
3.9 | 4 | 82.0786 | 0.34325
4 | 4.1 | 94.3913 | 0.36587
4.1 | 4.2 | 108.661 | 0.39111
4.2 | 4.3 | 122.0283 | 0.40859
4.3 | 4.4 | 135.7264 | 0.42348
4.4 | 4.5 | 149.4138 | 0.43512
4.5 | 4.6 | 161.2 | 0.43884
4.6 | 4.7 | 172.5 | 0.43964
4.7 | 4.8 | 186.25 | 0.44502
4.8 | 4.9 | 198.7504 | 0.44582
4.9 | 5 | 220.5 | 0.46494
5 | 5.1 | 235.8844 | 0.46813
5.1 | 5.2 | 252.3401 | 0.4719
5.2 | 5.3 | 269.6759 | 0.47578
5.3 | 5.4 | 285.8571 | 0.47632
5.4 | 5.5 | 302.5 | 0.47656
5.5 | 5.6 | 320.4 | 0.47773
5.6 | 5.7 | 338.8701 | 0.47868
5.7 | 5.8 | 358.5 | 0.48022
5.8 | 5.9 | 377.9958 | 0.4806
5.9 | 6 | 399.4 | 0.48242
6 | 6.1 | 420.6 | 0.48305
6.1 | 6.2 | 442.5 | 0.48362
6.2 | 6.3 | 466.2 | 0.48526
6.3 | 6.4 | 490.2 | 0.48633
6.4 | 6.5 | 515.2 | 0.48754
6.5 | 6.6 | 541.02 | 0.48871
6.6 | 6.7 | 568.14 | 0.49023
6.7 | 6.8 | 594.9245 | 0.4907
6.8 | 6.9 | 619.5 | 0.48876
6.9 | 7 | 645.2 | 0.48722
7 | 7.1 | 673.0888 | 0.48681
7.1 | 7.2 | 704.8834 | 0.48856
7.2 | 7.3 | 734.25 | 0.488
7.3 | 7.4 | 764.21 | 0.48733
7.4 | 7.5 | 795.0397 | 0.48671
7.5 | 7.6 | 826.14 | 0.48579
7.6 | 7.7 | 858.1 | 0.48492
7.7 | 7.8 | 890.21 | 0.48372
7.8 | 7.9 | 924.6601 | 0.48337
7.9 | 8 | 958.7756 | 0.48241
8 | 8.1 | 992.14 | 0.48071
8.1 | 8.2 | 1028.996 | 0.48033
8.2 | 8.3 | 1055.23 | 0.47477
8.3 | 8.4 | 1093.5924 | 0.47446
8.4 | 8.5 | 1132.6494 | 0.47406
8.5 | 8.6 | 1169.3727 | 0.47236
8.6 | 8.7 | 1205.62 | 0.47021
8.7 | 8.8 | 1242.4944 | 0.46807
8.8 | 8.9 | 1279.4873 | 0.46576
8.9 | 9 | 1316.9032 | 0.46341
9 | 9.1 | 1354.3359 | 0.46087
9.1 | 9.2 | 1398.9504 | 0.46053
9.2 | 9.3 | 1427.0449 | 0.45462
9.3 | 9.4 | 1462.7869 | 0.45114
9.4 | 9.5 | 1504.2418 | 0.44927
9.5 | 9.6 | 1541.4487 | 0.446
9.6 | 9.7 | 1572.9079 | 0.44103
9.7 | 9.8 | 1607.4133 | 0.43691
9.8 | 9.9 | 1640.8522 | 0.43248
9.9 | 10 | 1688.0085 | 0.43156
10 | 10.1 | 1717.8281 | 0.42614
10.1 | 10.2 | 1757.3807 | 0.42313
10.2 | 10.3 | 1806.0459 | 0.42219
10.3 | 10.4 | 1831.7927 | 0.41585
10.4 | 10.5 | 1883.8207 | 0.41545
10.5 | 10.6 | 1903.5714 | 0.40792
10.6 | 10.7 | 1925.1502 | 0.40098
10.7 | 10.8 | 1960.4448 | 0.39699
10.8 | 10.9 | 1998.645 | 0.39359
10.9 | 11 | 2012.932 | 0.38559
11 | 11.1 | 2034.7723 | 0.37924
11.1 | 11.2 | 2058.0013 | 0.3733
11.2 | 11.3 | 2062.8842 | 0.36425
11.3 | 11.4 | 2077.014 | 0.35709
11.4 | 11.5 | 2081.5441 | 0.34854
11.5 | 11.6 | 2094.0699 | 0.34157
11.6 | 11.7 | 2098.1328 | 0.33345
11.7 | 11.8 | 2100 | 0.32527
11.8 | 11.9 | 2100 | 0.31707
11.9 | 12 | 2100 | 0.30914
12 | 12.1 | 2100 | 0.30148
12.1 | 12.2 | 2100 | 0.29406
12.2 | 12.3 | 2100 | 0.28689
12.3 | 12.4 | 2100 | 0.27995
12.4 | 12.5 | 2100 | 0.27323
12.5 | 12.6 | 2100 | 0.26673
12.6 | 12.7 | 2100 | 0.26043
12.7 | 12.8 | 2100 | 0.25432
12.8 | 12.9 | 2100 | 0.24841
12.9 | 13 | 2100 | 0.24268
13 | 13.1 | 2100 | 0.23712
13.1 | 13.2 | 2100 | 0.23173
13.2 | 13.3 | 2100 | 0.2265
13.3 | 13.4 | 2100 | 0.22143
13.4 | 13.5 | 2100 | 0.21651
13.5 | 13.6 | 2100 | 0.21174
13.6 | 13.7 | 2100 | 0.2071
13.7 | 13.8 | 2100 | 0.2026
13.8 | 13.9 | 2100 | 0.19823
13.9 | 14 | 2100 | 0.19398
14 | 14.1 | 2100 | 0.18985
14.1 | 14.2 | 2100 | 0.18584
14.2 | 14.3 | 2100 | 0.18194
14.3 | 14.4 | 2100 | 0.17815
14.4 | 14.5 | 2100 | 0.17447
14.5 | 14.6 | 2100 | 0.17088
14.6 | 14.7 | 2100 | 0.16739
14.7 | 14.8 | 2100 | 0.164
14.8 | 14.9 | 2100 | 0.1607
14.9 | 15 | 2100 | 0.15748
15 | 15.1 | 2100 | 0.15436
15.1 | 15.2 | 2100 | 0.15131
15.2 | 15.3 | 2100 | 0.14834
15.3 | 15.4 | 2100 | 0.14545
15.4 | 15.5 | 2100 | 0.14264
15.5 | 15.6 | 2100 | 0.13989
15.6 | 15.7 | 2100 | 0.13722
15.7 | 15.8 | 2100 | 0.13462
15.8 | 15.9 | 2100 | 0.13208
15.9 | 16 | 2100 | 0.1296
16 | 16.1 | 2100 | 0.12719
16.1 | 16.2 | 2100 | 0.12483
16.2 | 16.3 | 2100 | 0.12253
16.3 | 16.4 | 2100 | 0.12029
16.4 | 16.5 | 2100 | 0.1181
16.5 | 16.6 | 2100 | 0.11597
16.6 | 16.7 | 2100 | 0.11389
16.7 | 16.8 | 2100 | 0.11185
16.8 | 16.9 | 2100 | 0.10987
16.9 | 17 | 2100 | 0.10793
17 | 17.1 | 2100 | 0.10604
17.1 | 17.2 | 2100 | 0.10419
17.2 | 17.3 | 2100 | 0.10238
17.3 | 17.4 | 2100 | 0.10061
17.4 | 17.5 | 2100 | 0.098889
17.5 | 17.6 | 2100 | 0.097204
17.6 | 17.7 | 2100 | 0.095556
17.7 | 17.8 | 2100 | 0.093946
17.8 | 17.9 | 2100 | 0.092371
17.9 | 18 | 2100 | 0.090832
18 | 18.1 | 2100 | 0.089326
18.1 | 18.2 | 2100 | 0.087854
18.2 | 18.3 | 2100 | 0.086414
18.3 | 18.4 | 2100 | 0.085005
18.4 | 18.5 | 2100 | 0.083626
18.5 | 18.6 | 2100 | 0.082278
18.6 | 18.7 | 2100 | 0.080958
18.7 | 18.8 | 2100 | 0.079666
18.8 | 18.9 | 2100 | 0.078401
18.9 | 19 | 2100 | 0.077163
19 | 19.1 | 2100 | 0.075951
19.1 | 19.2 | 2100 | 0.074765
19.2 | 19.3 | 2100 | 0.073603
19.3 | 19.4 | 2100 | 0.072464
19.4 | 19.5 | 2100 | 0.07135
19.5 | 19.6 | 2100 | 0.070257
19.6 | 19.7 | 2100 | 0.069188
19.7 | 19.8 | 2100 | 0.068139
19.8 | 19.9 | 2100 | 0.067112
19.9 | 20 | 2100 | 0.066105
20 | 25 | 0 | 0
25 | 50 | 0 | 0