## TEJU_STD
Wind Speed From | Wind Speed To | Power (Kw) | Cp
0 | 1.2 | 0 | 0 | Turbine Make | Suzlon
1.2 | 1.3 | 0 | 0 | Turbine Type | S97
1.3 | 1.4 | 0 | 0 | Cut in Speed | 3.5
1.4 | 1.5 | 0 | 0 | Cut Out Speed | 20
1.5 | 1.6 | 0 | 0 | Rated Speed | 11
1.6 | 1.7 | 0 | 0 | Swept area | 7386
1.7 | 1.8 | 0 | 0 | Air Density | 1.099
1.8 | 1.9 | 0 | 0
1.9 | 2 | 0 | 0
2 | 2.1 | 0 | 0
2.1 | 2.2 | 0 | 0
2.2 | 2.3 | 0 | 0
2.3 | 2.4 | 0 | 0
2.4 | 2.5 | 0 | 0
2.5 | 2.6 | 0 | 0
2.6 | 2.7 | 0 | 0
2.7 | 2.8 | 0 | 0
2.8 | 2.9 | 0 | 0
2.9 | 3 | 0 | 0
3 | 3.1 | 0 | 0
3.1 | 3.2 | 30 | 0.22558
3.2 | 3.3 | 35 | 0.23997
3.3 | 3.4 | 42 | 0.26329
3.4 | 3.5 | 50 | 0.28734
3.5 | 3.6 | 56.1816 | 0.29669
3.6 | 3.7 | 67.2742 | 0.32724
3.7 | 3.8 | 79.1977 | 0.35562
3.8 | 3.9 | 89.1101 | 0.37013
3.9 | 4 | 99.0784 | 0.38144
4 | 4.1 | 107.6274 | 0.38476
4.1 | 4.2 | 119.9579 | 0.39894
4.2 | 4.3 | 130 | 0.40287
4.3 | 4.4 | 144.7736 | 0.41875
4.4 | 4.5 | 156.4579 | 0.42304
4.5 | 4.6 | 169.9268 | 0.43014
4.6 | 4.7 | 183.9569 | 0.43656
4.7 | 4.8 | 195.9652 | 0.43659
4.8 | 4.9 | 210.6844 | 0.44123
4.9 | 5 | 225.9644 | 0.4454
5 | 5.1 | 241.2387 | 0.44808
5.1 | 5.2 | 257.1448 | 0.4506
5.2 | 5.3 | 274.5248 | 0.45434
5.3 | 5.4 | 292.1125 | 0.45708
5.4 | 5.5 | 308.2492 | 0.4565
5.5 | 5.6 | 328.138 | 0.46038
5.6 | 5.7 | 343.7877 | 0.45739
5.7 | 5.8 | 364.5174 | 0.46032
5.8 | 5.9 | 384.4514 | 0.46122
5.9 | 6 | 405.8081 | 0.4629
6 | 6.1 | 429.0216 | 0.46571
6.1 | 6.2 | 449.2516 | 0.46445
6.2 | 6.3 | 471.3216 | 0.46443
6.3 | 6.4 | 492.7634 | 0.46315
6.4 | 6.5 | 518.1519 | 0.46488
6.5 | 6.6 | 540.1557 | 0.46292
6.6 | 6.7 | 562.889 | 0.46113
6.7 | 6.8 | 587.7405 | 0.46056
6.8 | 6.9 | 614.5364 | 0.46092
6.9 | 7 | 639.0939 | 0.45909
7 | 7.1 | 668.8777 | 0.46046
7.1 | 7.2 | 692.1027 | 0.45687
7.2 | 7.3 | 722.8812 | 0.45785
7.3 | 7.4 | 751.4548 | 0.45691
7.4 | 7.5 | 781.8023 | 0.4566
7.5 | 7.6 | 814.3091 | 0.45706
7.6 | 7.7 | 844.3713 | 0.45571
7.7 | 7.8 | 876.3344 | 0.455
7.8 | 7.9 | 912.7765 | 0.45615
7.9 | 8 | 943.4636 | 0.45402
8 | 8.1 | 975.3403 | 0.45219
8.1 | 8.2 | 1014.2471 | 0.45324
8.2 | 8.3 | 1055.6664 | 0.4549
8.3 | 8.4 | 1093.5752 | 0.4546
8.4 | 8.5 | 1134.0909 | 0.455
8.5 | 8.6 | 1166.6415 | 0.45192
8.6 | 8.7 | 1204.3768 | 0.45064
8.7 | 8.8 | 1240.0902 | 0.44836
8.8 | 8.9 | 1281.1528 | 0.44777
8.9 | 9 | 1316.0407 | 0.4448
9 | 9.1 | 1344.9396 | 0.43975
9.1 | 9.2 | 1380.0246 | 0.43666
9.2 | 9.3 | 1406.5792 | 0.43086
9.3 | 9.4 | 1437.1647 | 0.42633
9.4 | 9.5 | 1465.5324 | 0.42116
9.5 | 9.6 | 1484.8644 | 0.41352
9.6 | 9.7 | 1518.206 | 0.40986
9.7 | 9.8 | 1532.4924 | 0.40118
9.8 | 9.9 | 1558.3618 | 0.39572
9.9 | 10 | 1579.6009 | 0.3892
10 | 10.1 | 1597.3122 | 0.38199
10.1 | 10.2 | 1627.6222 | 0.3779
10.2 | 10.3 | 1636.6262 | 0.36903
10.3 | 10.4 | 1654.1538 | 0.36233
10.4 | 10.5 | 1670 | 0.35544
10.5 | 10.6 | 1673.5279 | 0.34621
10.6 | 10.7 | 1685 | 0.3389
10.7 | 10.8 | 1704.6755 | 0.33342
10.8 | 10.9 | 1710 | 0.32534
10.9 | 11 | 1715.4806 | 0.31756
11 | 11.1 | 1720 | 0.30987
11.1 | 11.2 | 1725 | 0.30252
11.2 | 11.3 | 1730 | 0.29542
11.3 | 11.4 | 1735 | 0.28854
11.4 | 11.5 | 1740 | 0.28189
11.5 | 11.6 | 1745 | 0.27545
11.6 | 11.7 | 1750 | 0.26922
11.7 | 11.8 | 1755 | 0.26318
11.8 | 11.9 | 1760 | 0.25733
11.9 | 12 | 1765 | 0.25167
12 | 12.1 | 1770 | 0.24617
12.1 | 12.2 | 1775 | 0.24085
12.2 | 12.3 | 1780 | 0.23568
12.3 | 12.4 | 1785 | 0.23067
12.4 | 12.5 | 1790 | 0.22581
12.5 | 12.6 | 1795 | 0.22109
12.6 | 12.7 | 1800 | 0.21651
12.7 | 12.8 | 1805 | 0.21207
12.8 | 12.9 | 1810 | 0.20775
12.9 | 13 | 1815 | 0.20355
13 | 13.1 | 1820 | 0.19947
13.1 | 13.2 | 1825 | 0.19551
13.2 | 13.3 | 1830 | 0.19165
13.3 | 13.4 | 1835 | 0.18791
13.4 | 13.5 | 1840 | 0.18426
13.5 | 13.6 | 1845 | 0.18072
13.6 | 13.7 | 1850 | 0.17727
13.7 | 13.8 | 1855 | 0.17391
13.8 | 13.9 | 1860 | 0.17064
13.9 | 14 | 1865 | 0.16746
14 | 14.1 | 1870 | 0.16436
14.1 | 14.2 | 1875 | 0.16135
14.2 | 14.3 | 1880 | 0.15841
14.3 | 14.4 | 1885 | 0.15554
14.4 | 14.5 | 1890 | 0.15275
14.5 | 14.6 | 1895 | 0.15003
14.6 | 14.7 | 1900 | 0.14738
14.7 | 14.8 | 1905 | 0.14479
14.8 | 14.9 | 1910 | 0.14226
14.9 | 15 | 1915 | 0.1398
15 | 15.1 | 1920 | 0.1374
15.1 | 15.2 | 1925 | 0.13506
15.2 | 15.3 | 1930 | 0.13277
15.3 | 15.4 | 1935 | 0.13054
15.4 | 15.5 | 1940 | 0.12836
15.5 | 15.6 | 1945 | 0.12623
15.6 | 15.7 | 1950 | 0.12415
15.7 | 15.8 | 1955 | 0.12212
15.8 | 15.9 | 1960 | 0.12014
15.9 | 16 | 1965 | 0.1182
16 | 16.1 | 1970 | 0.11631
16.1 | 16.2 | 1975 | 0.11446
16.2 | 16.3 | 1980 | 0.11265
16.3 | 16.4 | 1985 | 0.11088
16.4 | 16.5 | 1990 | 0.10915
16.5 | 16.6 | 1995 | 0.10746
16.6 | 16.7 | 2000 | 0.1058
16.7 | 16.8 | 2005 | 0.10419
16.8 | 16.9 | 2010 | 0.1026
16.9 | 17 | 2015 | 0.10105
17 | 17.1 | 2020 | 0.099537
17.1 | 17.2 | 2025 | 0.098053
17.2 | 17.3 | 2030 | 0.096601
17.3 | 17.4 | 2035 | 0.095179
17.4 | 17.5 | 2040 | 0.093786
17.5 | 17.6 | 2045 | 0.092423
17.6 | 17.7 | 2050 | 0.091087
17.7 | 17.8 | 2055 | 0.089779
17.8 | 17.9 | 2060 | 0.088498
17.9 | 18 | 2065 | 0.087242
18 | 18.1 | 2070 | 0.086012
18.1 | 18.2 | 2075 | 0.084806
18.2 | 18.3 | 2080 | 0.083624
18.3 | 18.4 | 2085 | 0.082466
18.4 | 18.5 | 2090 | 0.081331
18.5 | 18.6 | 2095 | 0.080217
18.6 | 18.7 | 2100 | 0.079126
18.7 | 18.8 | 2100 | 0.07787
18.8 | 18.9 | 2100 | 0.07664
18.9 | 19 | 2100 | 0.075436
19 | 19.1 | 2100 | 0.074258
19.1 | 19.2 | 2100 | 0.073104
19.2 | 19.3 | 2100 | 0.071973
19.3 | 19.4 | 2100 | 0.070866
19.4 | 19.5 | 2100 | 0.069781
19.5 | 19.6 | 2100 | 0.068719
19.6 | 19.7 | 2100 | 0.067677
19.7 | 19.8 | 2100 | 0.066657
19.8 | 19.9 | 2100 | 0.065657
19.9 | 20 | 2100 | 0.064677
20 | 25 | 2100 | 0
25 | 50 | 2100 | 0