## TEJUO_MOD
Wind Speed From | Wind Speed To | Power (Kw) | Cp
0 | 1.2 | 0 | 0 | Turbine Make | Suzlon
1.2 | 1.3 | 0 | 0 | Turbine Type | S97
1.3 | 1.4 | 0 | 0 | Cut in Speed | 3.5
1.4 | 1.5 | 0 | 0 | Cut Out Speed | 20
1.5 | 1.6 | 0 | 0 | Rated Speed | 11
1.6 | 1.7 | 0 | 0 | Swept area | 7386
1.7 | 1.8 | 0 | 0 | Air Density | 1.0974
1.8 | 1.9 | 0 | 0
1.9 | 2 | 0 | 0
2 | 2.1 | 0 | 0
2.1 | 2.2 | 0 | 0
2.2 | 2.3 | 0 | 0
2.3 | 2.4 | 0 | 0
2.4 | 2.5 | 0 | 0
2.5 | 2.6 | 0 | 0
2.6 | 2.7 | 1 | 0.014039
2.7 | 2.8 | 2 | 0.025072
2.8 | 2.9 | 4 | 0.044962
2.9 | 3 | 7 | 0.070821
3 | 3.1 | 10 | 0.091389
3.1 | 3.2 | 14 | 0.11596
3.2 | 3.3 | 17 | 0.12801
3.3 | 3.4 | 21.5739 | 0.14813
3.4 | 3.5 | 26.6446 | 0.16727
3.5 | 3.6 | 34.2919 | 0.19735
3.6 | 3.7 | 43.7265 | 0.23126
3.7 | 3.8 | 52.8519 | 0.25746
3.8 | 3.9 | 62.6222 | 0.2816
3.9 | 4 | 74.3104 | 0.30911
4 | 4.1 | 85.8894 | 0.33114
4.1 | 4.2 | 98.3897 | 0.35225
4.2 | 4.3 | 111.7084 | 0.37204
4.3 | 4.4 | 123.9049 | 0.38454
4.4 | 4.5 | 138.1752 | 0.40025
4.5 | 4.6 | 152.672 | 0.41341
4.6 | 4.7 | 165.3738 | 0.41923
4.7 | 4.8 | 179.8725 | 0.42749
4.8 | 4.9 | 197.7899 | 0.4413
4.9 | 5 | 214.4392 | 0.44975
5 | 5.1 | 230.8053 | 0.45561
5.1 | 5.2 | 247 | 0.45945
5.2 | 5.3 | 263 | 0.46153
5.3 | 5.4 | 280.5162 | 0.46493
5.4 | 5.5 | 299 | 0.46854
5.5 | 5.6 | 317 | 0.47014
5.6 | 5.7 | 336 | 0.4721
5.7 | 5.8 | 354 | 0.47167
5.8 | 5.9 | 373.059 | 0.47179
5.9 | 6 | 389.8932 | 0.46843
6 | 6.1 | 417 | 0.47636
6.1 | 6.2 | 444 | 0.48267
6.2 | 6.3 | 471 | 0.48764
6.3 | 6.4 | 498 | 0.49143
6.4 | 6.5 | 525 | 0.49417
6.5 | 6.6 | 552 | 0.49597
6.6 | 6.7 | 580 | 0.4978
6.7 | 6.8 | 607 | 0.49799
6.8 | 6.9 | 634 | 0.49753
6.9 | 7 | 661 | 0.49649
7 | 7.1 | 688 | 0.49494
7.1 | 7.2 | 716 | 0.49362
7.2 | 7.3 | 743 | 0.49119
7.3 | 7.4 | 770 | 0.4884
7.4 | 7.5 | 797 | 0.48531
7.5 | 7.6 | 824 | 0.48195
7.6 | 7.7 | 851 | 0.47835
7.7 | 7.8 | 879 | 0.47509
7.8 | 7.9 | 906 | 0.47109
7.9 | 8 | 933 | 0.46693
8 | 8.1 | 960 | 0.46265
8.1 | 8.2 | 987 | 0.45827
8.2 | 8.3 | 1014 | 0.45379
8.3 | 8.4 | 1042.1384 | 0.44972
8.4 | 8.5 | 1077 | 0.44837
8.5 | 8.6 | 1112 | 0.44679
8.6 | 8.7 | 1147 | 0.44496
8.7 | 8.8 | 1182.3556 | 0.44304
8.8 | 8.9 | 1221.944 | 0.44244
8.9 | 9 | 1257 | 0.43997
9 | 9.1 | 1292 | 0.43731
9.1 | 9.2 | 1328 | 0.43484
9.2 | 9.3 | 1363.3528 | 0.43202
9.3 | 9.4 | 1398 | 0.42886
9.4 | 9.5 | 1433.8564 | 0.42597
9.5 | 9.6 | 1462 | 0.42076
9.6 | 9.7 | 1490.5069 | 0.4157
9.7 | 9.8 | 1527.5886 | 0.413
9.8 | 9.9 | 1565 | 0.41029
9.9 | 10 | 1603 | 0.40765
10 | 10.1 | 1641 | 0.40492
10.1 | 10.2 | 1679 | 0.40211
10.2 | 10.3 | 1717.7804 | 0.39941
10.3 | 10.4 | 1725.1823 | 0.38956
10.4 | 10.5 | 1749 | 0.38366
10.5 | 10.6 | 1773.6907 | 0.37806
10.6 | 10.7 | 1787.7092 | 0.37037
10.7 | 10.8 | 1804 | 0.36336
10.8 | 10.9 | 1821 | 0.35669
10.9 | 11 | 1837 | 0.35001
11 | 11.1 | 1854 | 0.34371
11.1 | 11.2 | 1870 | 0.33739
11.2 | 11.3 | 1887 | 0.33142
11.3 | 11.4 | 1904.2213 | 0.32564
11.4 | 11.5 | 1922 | 0.32011
11.5 | 11.6 | 1940 | 0.31475
11.6 | 11.7 | 1957 | 0.30937
11.7 | 11.8 | 1975 | 0.30427
11.8 | 11.9 | 1993 | 0.29931
11.9 | 12 | 2011 | 0.29446
12 | 12.1 | 2029.5895 | 0.28981
12.1 | 12.2 | 2047 | 0.28511
12.2 | 12.3 | 2065.4118 | 0.28066
12.3 | 12.4 | 2076.2513 | 0.27531
12.4 | 12.5 | 2084 | 0.2697
12.5 | 12.6 | 2092 | 0.26429
12.6 | 12.7 | 2100 | 0.25904
12.7 | 12.8 | 2100 | 0.25297
12.8 | 12.9 | 2100 | 0.24708
12.9 | 13 | 2100 | 0.24138
13 | 13.1 | 2100 | 0.23585
13.1 | 13.2 | 2100 | 0.23049
13.2 | 13.3 | 2100 | 0.2253
13.3 | 13.4 | 2100 | 0.22025
13.4 | 13.5 | 2100 | 0.21536
13.5 | 13.6 | 2100 | 0.21061
13.6 | 13.7 | 2100 | 0.206
13.7 | 13.8 | 2100 | 0.20152
13.8 | 13.9 | 2100 | 0.19717
13.9 | 14 | 2100 | 0.19294
14 | 14.1 | 2100 | 0.18884
14.1 | 14.2 | 2100 | 0.18485
14.2 | 14.3 | 2100 | 0.18097
14.3 | 14.4 | 2100 | 0.1772
14.4 | 14.5 | 2100 | 0.17354
14.5 | 14.6 | 2100 | 0.16997
14.6 | 14.7 | 2100 | 0.1665
14.7 | 14.8 | 2100 | 0.16313
14.8 | 14.9 | 2100 | 0.15984
14.9 | 15 | 2100 | 0.15664
15 | 15.1 | 2100 | 0.15353
15.1 | 15.2 | 2100 | 0.1505
15.2 | 15.3 | 2100 | 0.14755
15.3 | 15.4 | 2100 | 0.14468
15.4 | 15.5 | 2100 | 0.14188
15.5 | 15.6 | 2100 | 0.13915
15.6 | 15.7 | 2100 | 0.13649
15.7 | 15.8 | 2100 | 0.1339
15.8 | 15.9 | 2100 | 0.13137
15.9 | 16 | 2100 | 0.12891
16 | 16.1 | 2100 | 0.12651
16.1 | 16.2 | 2100 | 0.12416
16.2 | 16.3 | 2100 | 0.12188
16.3 | 16.4 | 2100 | 0.11965
16.4 | 16.5 | 2100 | 0.11747
16.5 | 16.6 | 2100 | 0.11535
16.6 | 16.7 | 2100 | 0.11328
16.7 | 16.8 | 2100 | 0.11126
16.8 | 16.9 | 2100 | 0.10928
16.9 | 17 | 2100 | 0.10735
17 | 17.1 | 2100 | 0.10547
17.1 | 17.2 | 2100 | 0.10363
17.2 | 17.3 | 2100 | 0.10183
17.3 | 17.4 | 2100 | 0.10008
17.4 | 17.5 | 2100 | 0.098362
17.5 | 17.6 | 2100 | 0.096685
17.6 | 17.7 | 2100 | 0.095047
17.7 | 17.8 | 2100 | 0.093445
17.8 | 17.9 | 2100 | 0.091879
17.9 | 18 | 2100 | 0.090347
18 | 18.1 | 2100 | 0.08885
18.1 | 18.2 | 2100 | 0.087385
18.2 | 18.3 | 2100 | 0.085953
18.3 | 18.4 | 2100 | 0.084552
18.4 | 18.5 | 2100 | 0.083181
18.5 | 18.6 | 2100 | 0.081839
18.6 | 18.7 | 2100 | 0.080526
18.7 | 18.8 | 2100 | 0.079241
18.8 | 18.9 | 2100 | 0.077983
18.9 | 19 | 2100 | 0.076752
19 | 19.1 | 2100 | 0.075546
19.1 | 19.2 | 2100 | 0.074366
19.2 | 19.3 | 2100 | 0.07321
19.3 | 19.4 | 2100 | 0.072078
19.4 | 19.5 | 2100 | 0.070969
19.5 | 19.6 | 2100 | 0.069883
19.6 | 19.7 | 2100 | 0.068819
19.7 | 19.8 | 2100 | 0.067776
19.8 | 19.9 | 2100 | 0.066754
19.9 | 20 | 2100 | 0.065753
20 | 25 | 0 | 0
25 | 50 | 0 | 0