## TEJUO_MOD
Wind Speed From | Wind Speed To | Power (Kw) | Cp
0 | 1.2 | 0 | 0 | Turbine Make | Suzlon
1.2 | 1.3 | 0 | 0 | Turbine Type | S97
1.3 | 1.4 | 0 | 0 | Cut in Speed | 3.5
1.4 | 1.5 | 0 | 0 | Cut Out Speed | 20
1.5 | 1.6 | 0 | 0 | Rated Speed | 11
1.6 | 1.7 | 0 | 0 | Swept area | 7386
1.7 | 1.8 | 0 | 0 | Air Density | 1.1291
1.8 | 1.9 | 0 | 0
1.9 | 2 | 0 | 0
2 | 2.1 | 0 | 0
2.1 | 2.2 | 0 | 0
2.2 | 2.3 | 0 | 0
2.3 | 2.4 | 0 | 0
2.4 | 2.5 | 0 | 0
2.5 | 2.6 | 0 | 0
2.6 | 2.7 | 0 | 0
2.7 | 2.8 | 3 | 0.036553
2.8 | 2.9 | 6 | 0.06555
2.9 | 3 | 11 | 0.10817
3 | 3.1 | 17 | 0.151
3.1 | 3.2 | 25 | 0.20126
3.2 | 3.3 | 35 | 0.25616
3.3 | 3.4 | 45 | 0.30031
3.4 | 3.5 | 51.5588 | 0.3146
3.5 | 3.6 | 60.612 | 0.33904
3.6 | 3.7 | 69.8356 | 0.35898
3.7 | 3.8 | 80.8626 | 0.38286
3.8 | 3.9 | 88.5688 | 0.3871
3.9 | 4 | 100.2793 | 0.40543
4 | 4.1 | 110 | 0.4122
4.1 | 4.2 | 120.6088 | 0.41968
4.2 | 4.3 | 133.0878 | 0.43081
4.3 | 4.4 | 144.0785 | 0.4346
4.4 | 4.5 | 157.8638 | 0.44445
4.5 | 4.6 | 170.3526 | 0.44834
4.6 | 4.7 | 184.2252 | 0.45391
4.7 | 4.8 | 200.0659 | 0.46214
4.8 | 4.9 | 214.3224 | 0.46477
4.9 | 5 | 229.4168 | 0.46766
5 | 5.1 | 245.0701 | 0.47019
5.1 | 5.2 | 259.6017 | 0.46935
5.2 | 5.3 | 279.5695 | 0.47684
5.3 | 5.4 | 297.559 | 0.47934
5.4 | 5.5 | 313.6768 | 0.47775
5.5 | 5.6 | 330.5612 | 0.4765
5.6 | 5.7 | 351.8046 | 0.48043
5.7 | 5.8 | 370.0359 | 0.4792
5.8 | 5.9 | 391.3514 | 0.48104
5.9 | 6 | 412.616 | 0.48182
6 | 6.1 | 429.8912 | 0.47731
6.1 | 6.2 | 450.4146 | 0.4759
6.2 | 6.3 | 476.6843 | 0.47968
6.3 | 6.4 | 499.6035 | 0.47918
6.4 | 6.5 | 520.7654 | 0.47643
6.5 | 6.6 | 546.1514 | 0.47695
6.6 | 6.7 | 572.1464 | 0.47728
6.7 | 6.8 | 600.6496 | 0.47895
6.8 | 6.9 | 625.0237 | 0.47672
6.9 | 7 | 652.8663 | 0.47662
7 | 7.1 | 683.8862 | 0.47817
7.1 | 7.2 | 713.0357 | 0.47778
7.2 | 7.3 | 740.5373 | 0.47582
7.3 | 7.4 | 773.4133 | 0.4768
7.4 | 7.5 | 802.9151 | 0.47519
7.5 | 7.6 | 834.5175 | 0.4744
7.6 | 7.7 | 870.2467 | 0.47544
7.7 | 7.8 | 902.0616 | 0.47387
7.8 | 7.9 | 938.9444 | 0.47452
7.9 | 8 | 970.6726 | 0.47216
8 | 8.1 | 1005.5476 | 0.47101
8.1 | 8.2 | 1046.7596 | 0.47238
8.2 | 8.3 | 1086.2956 | 0.4725
8.3 | 8.4 | 1122.19 | 0.47068
8.4 | 8.5 | 1161.2276 | 0.46987
8.5 | 8.6 | 1203.8499 | 0.47012
8.6 | 8.7 | 1244.2425 | 0.46914
8.7 | 8.8 | 1281.8708 | 0.46686
8.8 | 8.9 | 1321.0919 | 0.46492
8.9 | 9 | 1354.6167 | 0.46083
9 | 9.1 | 1396.6798 | 0.45948
9.1 | 9.2 | 1434.9966 | 0.45669
9.2 | 9.3 | 1468.0991 | 0.45216
9.3 | 9.4 | 1505.5028 | 0.44888
9.4 | 9.5 | 1547.0612 | 0.4467
9.5 | 9.6 | 1584.7236 | 0.44328
9.6 | 9.7 | 1618.6864 | 0.43878
9.7 | 9.8 | 1655.3576 | 0.43498
9.8 | 9.9 | 1691.1049 | 0.43091
9.9 | 10 | 1732.8058 | 0.42829
10 | 10.1 | 1759.2018 | 0.4219
10.1 | 10.2 | 1800.5439 | 0.41912
10.2 | 10.3 | 1827.2309 | 0.41294
10.3 | 10.4 | 1862.1478 | 0.40869
10.4 | 10.5 | 1886.4473 | 0.4022
10.5 | 10.6 | 1923.987 | 0.39859
10.6 | 10.7 | 1950.1016 | 0.39268
10.7 | 10.8 | 1972.7676 | 0.38621
10.8 | 10.9 | 2001.9985 | 0.38114
10.9 | 11 | 2017.1383 | 0.37355
11 | 11.1 | 2036.7059 | 0.36698
11.1 | 11.2 | 2042.3652 | 0.35815
11.2 | 11.3 | 2062.2025 | 0.35202
11.3 | 11.4 | 2072.9841 | 0.34455
11.4 | 11.5 | 2081.9791 | 0.33702
11.5 | 11.6 | 2092.4331 | 0.32995
11.6 | 11.7 | 2100 | 0.32266
11.7 | 11.8 | 2100 | 0.31445
11.8 | 11.9 | 2100 | 0.30653
11.9 | 12 | 2100 | 0.29886
12 | 12.1 | 2100 | 0.29146
12.1 | 12.2 | 2100 | 0.28429
12.2 | 12.3 | 2100 | 0.27735
12.3 | 12.4 | 2100 | 0.27064
12.4 | 12.5 | 2100 | 0.26415
12.5 | 12.6 | 2100 | 0.25786
12.6 | 12.7 | 2100 | 0.25177
12.7 | 12.8 | 2100 | 0.24587
12.8 | 12.9 | 2100 | 0.24015
12.9 | 13 | 2100 | 0.23461
13 | 13.1 | 2100 | 0.22924
13.1 | 13.2 | 2100 | 0.22403
13.2 | 13.3 | 2100 | 0.21897
13.3 | 13.4 | 2100 | 0.21407
13.4 | 13.5 | 2100 | 0.20932
13.5 | 13.6 | 2100 | 0.2047
13.6 | 13.7 | 2100 | 0.20022
13.7 | 13.8 | 2100 | 0.19586
13.8 | 13.9 | 2100 | 0.19164
13.9 | 14 | 2100 | 0.18753
14 | 14.1 | 2100 | 0.18354
14.1 | 14.2 | 2100 | 0.17966
14.2 | 14.3 | 2100 | 0.17589
14.3 | 14.4 | 2100 | 0.17223
14.4 | 14.5 | 2100 | 0.16867
14.5 | 14.6 | 2100 | 0.1652
14.6 | 14.7 | 2100 | 0.16183
14.7 | 14.8 | 2100 | 0.15855
14.8 | 14.9 | 2100 | 0.15536
14.9 | 15 | 2100 | 0.15225
15 | 15.1 | 2100 | 0.14922
15.1 | 15.2 | 2100 | 0.14628
15.2 | 15.3 | 2100 | 0.14341
15.3 | 15.4 | 2100 | 0.14062
15.4 | 15.5 | 2100 | 0.1379
15.5 | 15.6 | 2100 | 0.13524
15.6 | 15.7 | 2100 | 0.13266
15.7 | 15.8 | 2100 | 0.13014
15.8 | 15.9 | 2100 | 0.12769
15.9 | 16 | 2100 | 0.12529
16 | 16.1 | 2100 | 0.12296
16.1 | 16.2 | 2100 | 0.12068
16.2 | 16.3 | 2100 | 0.11846
16.3 | 16.4 | 2100 | 0.11629
16.4 | 16.5 | 2100 | 0.11418
16.5 | 16.6 | 2100 | 0.11211
16.6 | 16.7 | 2100 | 0.1101
16.7 | 16.8 | 2100 | 0.10813
16.8 | 16.9 | 2100 | 0.10622
16.9 | 17 | 2100 | 0.10434
17 | 17.1 | 2100 | 0.10251
17.1 | 17.2 | 2100 | 0.10072
17.2 | 17.3 | 2100 | 0.098976
17.3 | 17.4 | 2100 | 0.09727
17.4 | 17.5 | 2100 | 0.095602
17.5 | 17.6 | 2100 | 0.093973
17.6 | 17.7 | 2100 | 0.09238
17.7 | 17.8 | 2100 | 0.090823
17.8 | 17.9 | 2100 | 0.089301
17.9 | 18 | 2100 | 0.087812
18 | 18.1 | 2100 | 0.086357
18.1 | 18.2 | 2100 | 0.084934
18.2 | 18.3 | 2100 | 0.083541
18.3 | 18.4 | 2100 | 0.082179
18.4 | 18.5 | 2100 | 0.080847
18.5 | 18.6 | 2100 | 0.079543
18.6 | 18.7 | 2100 | 0.078267
18.7 | 18.8 | 2100 | 0.077018
18.8 | 18.9 | 2100 | 0.075795
18.9 | 19 | 2100 | 0.074598
19 | 19.1 | 2100 | 0.073427
19.1 | 19.2 | 2100 | 0.07228
19.2 | 19.3 | 2100 | 0.071156
19.3 | 19.4 | 2100 | 0.070056
19.4 | 19.5 | 2100 | 0.068978
19.5 | 19.6 | 2100 | 0.067922
19.6 | 19.7 | 2100 | 0.066888
19.7 | 19.8 | 2100 | 0.065874
19.8 | 19.9 | 2100 | 0.064881
19.9 | 20 | 2100 | 0.063908
20 | 25 | 0 | 0
25 | 50 | 0 | 0