## TEJUO_MOD
Wind Speed From | Wind Speed To | Power (Kw) | Cp
0 | 1.2 | 0 | 0 | Turbine Make | Suzlon
1.2 | 1.3 | 0 | 0 | Turbine Type | S97
1.3 | 1.4 | 0 | 0 | Cut in Speed | 3.5
1.4 | 1.5 | 0 | 0 | Cut Out Speed | 20
1.5 | 1.6 | 0 | 0 | Rated Speed | 11
1.6 | 1.7 | 0 | 0 | Swept area | 7386
1.7 | 1.8 | 0 | 0 | Air Density | 1.1824
1.8 | 1.9 | 0 | 0
1.9 | 2 | 0 | 0
2 | 2.1 | 0 | 0
2.1 | 2.2 | 0 | 0
2.2 | 2.3 | 0 | 0
2.3 | 2.4 | 0 | 0
2.4 | 2.5 | 0 | 0
2.5 | 2.6 | 0 | 0
2.6 | 2.7 | 1.05 | 0.013681
2.7 | 2.8 | 2.98 | 0.034672
2.8 | 2.9 | 5.12 | 0.053414
2.9 | 3 | 8.15 | 0.076528
3 | 3.1 | 10.12 | 0.085837
3.1 | 3.2 | 12.5 | 0.096091
3.2 | 3.3 | 15 | 0.10483
3.3 | 3.4 | 22 | 0.1402
3.4 | 3.5 | 32 | 0.18645
3.5 | 3.6 | 42 | 0.22434
3.6 | 3.7 | 52 | 0.25524
3.7 | 3.8 | 62.4339 | 0.28227
3.8 | 3.9 | 72.6536 | 0.30322
3.9 | 4 | 84.4318 | 0.32596
4 | 4.1 | 93.5134 | 0.33462
4.1 | 4.2 | 106.3698 | 0.35345
4.2 | 4.3 | 119.1763 | 0.36838
4.3 | 4.4 | 131.7313 | 0.37944
4.4 | 4.5 | 146.7991 | 0.39466
4.5 | 4.6 | 158.375 | 0.39802
4.6 | 4.7 | 170.5255 | 0.40121
4.7 | 4.8 | 185.877 | 0.41
4.8 | 4.9 | 201.1583 | 0.41655
4.9 | 5 | 215.7703 | 0.42001
5 | 5.1 | 231.3312 | 0.42382
5.1 | 5.2 | 248.6295 | 0.42924
5.2 | 5.3 | 267.3278 | 0.4354
5.3 | 5.4 | 280 | 0.43071
5.4 | 5.5 | 300 | 0.43631
5.5 | 5.6 | 320 | 0.44047
5.6 | 5.7 | 340 | 0.44337
5.7 | 5.8 | 360 | 0.44518
5.8 | 5.9 | 375 | 0.44015
5.9 | 6 | 400 | 0.44603
6 | 6.1 | 429.8424 | 0.45573
6.1 | 6.2 | 450.7967 | 0.45483
6.2 | 6.3 | 477.0127 | 0.45836
6.3 | 6.4 | 500.6652 | 0.45855
6.4 | 6.5 | 524.7344 | 0.45841
6.5 | 6.6 | 548.867 | 0.4577
6.6 | 6.7 | 569.1635 | 0.45338
6.7 | 6.8 | 601.9536 | 0.45835
6.8 | 6.9 | 630.6532 | 0.45933
6.9 | 7 | 656.4319 | 0.45761
7 | 7.1 | 685.4041 | 0.45762
7.1 | 7.2 | 717.0284 | 0.45879
7.2 | 7.3 | 744.1171 | 0.45656
7.3 | 7.4 | 779.0884 | 0.45864
7.4 | 7.5 | 818.4511 | 0.46254
7.5 | 7.6 | 849.6935 | 0.46125
7.6 | 7.7 | 881.642 | 0.45995
7.7 | 7.8 | 918.6194 | 0.46081
7.8 | 7.9 | 942.6553 | 0.45491
7.9 | 8 | 991.9686 | 0.46076
8 | 8.1 | 1010 | 0.45176
8.1 | 8.2 | 1029.2054 | 0.44351
8.2 | 8.3 | 1066.0943 | 0.4428
8.3 | 8.4 | 1105.7143 | 0.44286
8.4 | 8.5 | 1160 | 0.4482
8.5 | 8.6 | 1214.0239 | 0.45272
8.6 | 8.7 | 1240 | 0.44646
8.7 | 8.8 | 1288.7228 | 0.44819
8.8 | 8.9 | 1321.9763 | 0.44425
8.9 | 9 | 1367.5023 | 0.44424
9 | 9.1 | 1409.0594 | 0.44265
9.1 | 9.2 | 1428.8422 | 0.43423
9.2 | 9.3 | 1480.809 | 0.4355
9.3 | 9.4 | 1512.0575 | 0.4305
9.4 | 9.5 | 1555.3586 | 0.42885
9.5 | 9.6 | 1593.0276 | 0.42551
9.6 | 9.7 | 1622.3989 | 0.41995
9.7 | 9.8 | 1647.7294 | 0.41345
9.8 | 9.9 | 1689.7938 | 0.41116
9.9 | 10 | 1698.6088 | 0.40091
10 | 10.1 | 1739.3193 | 0.39832
10.1 | 10.2 | 1760 | 0.39121
10.2 | 10.3 | 1784.7123 | 0.38514
10.3 | 10.4 | 1835 | 0.38457
10.4 | 10.5 | 1865 | 0.3797
10.5 | 10.6 | 1897.6636 | 0.37541
10.6 | 10.7 | 1910 | 0.36726
10.7 | 10.8 | 1937.3692 | 0.36217
10.8 | 10.9 | 1985 | 0.36087
10.9 | 11 | 2045.1 | 0.36165
11 | 11.1 | 2065 | 0.3553
11.1 | 11.2 | 2071.525 | 0.34688
11.2 | 11.3 | 2077 | 0.33856
11.3 | 11.4 | 2083.26 | 0.33065
11.4 | 11.5 | 2100 | 0.32461
11.5 | 11.6 | 2100 | 0.31621
11.6 | 11.7 | 2100 | 0.30811
11.7 | 11.8 | 2100 | 0.30027
11.8 | 11.9 | 2100 | 0.2927
11.9 | 12 | 2100 | 0.28539
12 | 12.1 | 2100 | 0.27831
12.1 | 12.2 | 2100 | 0.27147
12.2 | 12.3 | 2100 | 0.26485
12.3 | 12.4 | 2100 | 0.25844
12.4 | 12.5 | 2100 | 0.25224
12.5 | 12.6 | 2100 | 0.24623
12.6 | 12.7 | 2100 | 0.24042
12.7 | 12.8 | 2100 | 0.23478
12.8 | 12.9 | 2100 | 0.22932
12.9 | 13 | 2100 | 0.22403
13 | 13.1 | 2100 | 0.2189
13.1 | 13.2 | 2100 | 0.21393
13.2 | 13.3 | 2100 | 0.2091
13.3 | 13.4 | 2100 | 0.20442
13.4 | 13.5 | 2100 | 0.19988
13.5 | 13.6 | 2100 | 0.19547
13.6 | 13.7 | 2100 | 0.19119
13.7 | 13.8 | 2100 | 0.18703
13.8 | 13.9 | 2100 | 0.18299
13.9 | 14 | 2100 | 0.17907
14 | 14.1 | 2100 | 0.17526
14.1 | 14.2 | 2100 | 0.17156
14.2 | 14.3 | 2100 | 0.16796
14.3 | 14.4 | 2100 | 0.16446
14.4 | 14.5 | 2100 | 0.16106
14.5 | 14.6 | 2100 | 0.15775
14.6 | 14.7 | 2100 | 0.15453
14.7 | 14.8 | 2100 | 0.1514
14.8 | 14.9 | 2100 | 0.14835
14.9 | 15 | 2100 | 0.14538
15 | 15.1 | 2100 | 0.1425
15.1 | 15.2 | 2100 | 0.13968
15.2 | 15.3 | 2100 | 0.13694
15.3 | 15.4 | 2100 | 0.13428
15.4 | 15.5 | 2100 | 0.13168
15.5 | 15.6 | 2100 | 0.12915
15.6 | 15.7 | 2100 | 0.12668
15.7 | 15.8 | 2100 | 0.12427
15.8 | 15.9 | 2100 | 0.12193
15.9 | 16 | 2100 | 0.11964
16 | 16.1 | 2100 | 0.11741
16.1 | 16.2 | 2100 | 0.11524
16.2 | 16.3 | 2100 | 0.11312
16.3 | 16.4 | 2100 | 0.11105
16.4 | 16.5 | 2100 | 0.10903
16.5 | 16.6 | 2100 | 0.10706
16.6 | 16.7 | 2100 | 0.10514
16.7 | 16.8 | 2100 | 0.10326
16.8 | 16.9 | 2100 | 0.10143
16.9 | 17 | 2100 | 0.099636
17 | 17.1 | 2100 | 0.097888
17.1 | 17.2 | 2100 | 0.096181
17.2 | 17.3 | 2100 | 0.094513
17.3 | 17.4 | 2100 | 0.092883
17.4 | 17.5 | 2100 | 0.091291
17.5 | 17.6 | 2100 | 0.089735
17.6 | 17.7 | 2100 | 0.088214
17.7 | 17.8 | 2100 | 0.086727
17.8 | 17.9 | 2100 | 0.085274
17.9 | 18 | 2100 | 0.083853
18 | 18.1 | 2100 | 0.082463
18.1 | 18.2 | 2100 | 0.081104
18.2 | 18.3 | 2100 | 0.079774
18.3 | 18.4 | 2100 | 0.078473
18.4 | 18.5 | 2100 | 0.077201
18.5 | 18.6 | 2100 | 0.075956
18.6 | 18.7 | 2100 | 0.074737
18.7 | 18.8 | 2100 | 0.073545
18.8 | 18.9 | 2100 | 0.072377
18.9 | 19 | 2100 | 0.071234
19 | 19.1 | 2100 | 0.070116
19.1 | 19.2 | 2100 | 0.06902
19.2 | 19.3 | 2100 | 0.067947
19.3 | 19.4 | 2100 | 0.066897
19.4 | 19.5 | 2100 | 0.065867
19.5 | 19.6 | 2100 | 0.064859
19.6 | 19.7 | 2100 | 0.063872
19.7 | 19.8 | 2100 | 0.062904
19.8 | 19.9 | 2100 | 0.061956
19.9 | 20 | 2100 | 0.061026
20 | 25 | 0 | 0
25 | 50 | 0 | 0