## TEJU_STD
Wind Speed From | Wind Speed To | Power (Kw) | Cp
0 | 1.2 | -0.08 | -0.014394 | Turbine Make | Suzlon
1.2 | 1.3 | -0.152 | -0.021066 | Turbine Type | S97
1.3 | 1.4 | -0.36389 | -0.039665 | Cut in Speed | 3.5
1.4 | 1.5 | -0.25909 | -0.022612 | Cut Out Speed | 20
1.5 | 1.6 | -0.43226 | -0.030672 | Rated Speed | 11
1.6 | 1.7 | -0.44167 | -0.025823 | Swept area | 7386
1.7 | 1.8 | 0.69932 | 0.034088 | Air Density | 1.1307
1.8 | 1.9 | -0.022703 | -0.00093225
1.9 | 2 | 0.78798 | 0.027512
2 | 2.1 | 0.71124 | 0.021291
2.1 | 2.2 | 0.71124 | 0.018392
2.2 | 2.3 | 0.71124 | 0.015996
2.3 | 2.4 | 0.71124 | 0.013999
2.4 | 2.5 | 0.71124 | 0.012321
2.5 | 2.6 | 0.71124 | 0.010901
2.6 | 2.7 | 0.71124 | 0.009691
2.7 | 2.8 | 0.71124 | 0.0086536
2.8 | 2.9 | 0.71124 | 0.0077591
2.9 | 3 | 0.34341 | 0.003372
3 | 3.1 | 1.0551 | 0.0093582
3.1 | 3.2 | 4.2081 | 0.033828
3.2 | 3.3 | 7.4164 | 0.054202
3.3 | 3.4 | 9.6298 | 0.064172
3.4 | 3.5 | 15.6018 | 0.095063
3.5 | 3.6 | 22.2943 | 0.12453
3.6 | 3.7 | 28.48 | 0.14619
3.7 | 3.8 | 40.3134 | 0.1906
3.8 | 3.9 | 55.2564 | 0.24116
3.9 | 4 | 60.2526 | 0.24325
4 | 4.1 | 70.2023 | 0.26269
4.1 | 4.2 | 91.6068 | 0.31831
4.2 | 4.3 | 98.2 | 0.31742
4.3 | 4.4 | 110.4362 | 0.33264
4.4 | 4.5 | 123.2401 | 0.34647
4.5 | 4.6 | 137.3159 | 0.36087
4.6 | 4.7 | 149.6968 | 0.36831
4.7 | 4.8 | 171.247 | 0.39501
4.8 | 4.9 | 187.214 | 0.4054
4.9 | 5 | 197.5 | 0.40202
5 | 5.1 | 215.2496 | 0.41239
5.1 | 5.2 | 218.2205 | 0.39397
5.2 | 5.3 | 243.9959 | 0.41557
5.3 | 5.4 | 254.9107 | 0.41005
5.4 | 5.5 | 259.5587 | 0.39475
5.5 | 5.6 | 276.1041 | 0.39743
5.6 | 5.7 | 293.5504 | 0.40031
5.7 | 5.8 | 314.0432 | 0.4061
5.8 | 5.9 | 324.1537 | 0.39787
5.9 | 6 | 334.4358 | 0.38997
6 | 6.1 | 351.0557 | 0.38922
6.1 | 6.2 | 374.6558 | 0.39529
6.2 | 6.3 | 395.1472 | 0.39706
6.3 | 6.4 | 416.2555 | 0.39867
6.4 | 6.5 | 422.7037 | 0.38616
6.5 | 6.6 | 470.9188 | 0.41066
6.6 | 6.7 | 470.9188 | 0.39227
6.7 | 6.8 | 497.4747 | 0.39611
6.8 | 6.9 | 509.5114 | 0.38806
6.9 | 7 | 535.3889 | 0.3903
7 | 7.1 | 566.9427 | 0.39584
7.1 | 7.2 | 597.7988 | 0.39999
7.2 | 7.3 | 599.6222 | 0.38473
7.3 | 7.4 | 640.0159 | 0.394
7.4 | 7.5 | 664.5685 | 0.39275
7.5 | 7.6 | 699.0679 | 0.39683
7.6 | 7.7 | 698.3314 | 0.38097
7.7 | 7.8 | 743.3618 | 0.38994
7.8 | 7.9 | 765.3218 | 0.38622
7.9 | 8 | 802.1 | 0.3896
8 | 8.1 | 822.7054 | 0.38481
8.1 | 8.2 | 837.5894 | 0.37744
8.2 | 8.3 | 883.5429 | 0.38376
8.3 | 8.4 | 896.8538 | 0.37563
8.4 | 8.5 | 926.2279 | 0.37424
8.5 | 8.6 | 981.4755 | 0.38273
8.6 | 8.7 | 1008.99 | 0.3799
8.7 | 8.8 | 1011.7896 | 0.36796
8.8 | 8.9 | 1068.3136 | 0.37543
8.9 | 9 | 1097.2781 | 0.37275
9 | 9.1 | 1131.0961 | 0.37157
9.1 | 9.2 | 1132.4193 | 0.35988
9.2 | 9.3 | 1193.3161 | 0.367
9.3 | 9.4 | 1262.2652 | 0.37582
9.4 | 9.5 | 1255.2525 | 0.36193
9.5 | 9.6 | 1306.1862 | 0.36484
9.6 | 9.7 | 1340.107 | 0.36274
9.7 | 9.8 | 1329.6705 | 0.3489
9.8 | 9.9 | 1407.0714 | 0.35802
9.9 | 10 | 1425.3473 | 0.35179
10 | 10.1 | 1442.7302 | 0.34551
10.1 | 10.2 | 1471.56 | 0.34205
10.2 | 10.3 | 1528.5933 | 0.34496
10.3 | 10.4 | 1637.4462 | 0.35886
10.4 | 10.5 | 1623.1828 | 0.34557
10.5 | 10.6 | 1746.671 | 0.36134
10.6 | 10.7 | 1811.52 | 0.36425
10.7 | 10.8 | 1819.1571 | 0.35562
10.8 | 10.9 | 1864.8208 | 0.35452
10.9 | 11 | 1911.19 | 0.35343
11 | 11.1 | 1965.1429 | 0.35358
11.1 | 11.2 | 2011.76 | 0.35227
11.2 | 11.3 | 2005.61 | 0.34187
11.3 | 11.4 | 2027.1364 | 0.33645
11.4 | 11.5 | 2049.2893 | 0.33125
11.5 | 11.6 | 2085.9559 | 0.32846
11.6 | 11.7 | 2085.9559 | 0.32004
11.7 | 11.8 | 2100.7913 | 0.31412
11.8 | 11.9 | 2120.6091 | 0.30909
11.9 | 12 | 2116.3706 | 0.30076
12 | 12.1 | 2123.4265 | 0.29428
12.1 | 12.2 | 2131.7178 | 0.28817
12.2 | 12.3 | 2136.3552 | 0.28175
12.3 | 12.4 | 2130.5586 | 0.27419
12.4 | 12.5 | 2132.7515 | 0.26789
12.5 | 12.6 | 2135.6937 | 0.26187
12.6 | 12.7 | 2134.4957 | 0.25554
12.7 | 12.8 | 2131.9 | 0.24925
12.8 | 12.9 | 2135.3455 | 0.24384
12.9 | 13 | 2133.8111 | 0.23805
13 | 13.1 | 2137.8455 | 0.23303
13.1 | 13.2 | 2138.5375 | 0.22781
13.2 | 13.3 | 2132.5333 | 0.22205
13.3 | 13.4 | 2134.6 | 0.21729
13.4 | 13.5 | 2128.6 | 0.21186
13.5 | 13.6 | 2140.325 | 0.20833
13.6 | 13.7 | 2134.75 | 0.20324
13.7 | 13.8 | 2138.1111 | 0.19913
13.8 | 13.9 | 2130 | 0.1941
13.9 | 14 | 2138.45 | 0.19069
14 | 14.1 | 2134.9 | 0.18632
14.1 | 14.2 | 2137.4333 | 0.1826
14.2 | 14.3 | 2134.2 | 0.1785
14.3 | 14.4 | 2138.7 | 0.17515
14.4 | 14.5 | 2138.0333 | 0.17147
14.5 | 14.6 | 2127.6 | 0.16713
14.6 | 14.7 | 2137 | 0.16444
14.7 | 14.8 | 2139.55 | 0.16
14.8 | 14.9 | 2142.1 | 0.15824
14.9 | 15 | 2139.55 | 0.15
15 | 15.1 | 2136.7 | 0.15162
15.1 | 15.2 | 2129.6 | 0.14813
15.2 | 15.3 | 2133 | 0.15
15.3 | 15.4 | 2138.2 | 0.14297
15.4 | 15.5 | 2138.2 | 0.14297
15.5 | 15.6 | 2138.2 | 0.14297
15.6 | 15.7 | 2138.2 | 0.14297
15.7 | 15.8 | 2138.2 | 0.14297
15.8 | 15.9 | 2138.2 | 0.14297
15.9 | 16 | 2138.2 | 0.14297
16 | 16.1 | 2138.2 | 0.14297
16.1 | 16.2 | 2138.2 | 0.14297
16.2 | 16.3 | 2138.2 | 0.14297
16.3 | 16.4 | 2138.2 | 0.14297
16.4 | 16.5 | 2138.2 | 0.14297
16.5 | 16.6 | 2138.2 | 0.14297
16.6 | 16.7 | 2138.2 | 0.14297
16.7 | 16.8 | 2138.2 | 0.14297
16.8 | 16.9 | 2138.2 | 0.14297
16.9 | 17 | 2138.2 | 0.14297
17 | 17.1 | 2138.2 | 0.14297
17.1 | 17.2 | 2138.2 | 0.14297
17.2 | 17.3 | 2138.2 | 0.14297
17.3 | 17.4 | 2138.2 | 0.14297
17.4 | 17.5 | 2138.2 | 0.14297
17.5 | 17.6 | 2138.2 | 0.14297
17.6 | 17.7 | 2138.2 | 0.14297
17.7 | 17.8 | 2138.2 | 0.14297
17.8 | 17.9 | 2138.2 | 0.14297
17.9 | 18 | 2138.2 | 0.14297
18 | 18.1 | 0 | 0
18.1 | 18.2 | 0 | 0
18.2 | 18.3 | 0 | 0
18.3 | 18.4 | 0 | 0
18.4 | 18.5 | 0 | 0
18.5 | 18.6 | 0 | 0
18.6 | 18.7 | 0 | 0
18.7 | 18.8 | 0 | 0
18.8 | 18.9 | 0 | 0
18.9 | 19 | 0 | 0
19 | 19.1 | 0 | 0
19.1 | 19.2 | 0 | 0
19.2 | 19.3 | 0 | 0
19.3 | 19.4 | 0 | 0
19.4 | 19.5 | 0 | 0
19.5 | 19.6 | 0 | 0
19.6 | 19.7 | 0 | 0
19.7 | 19.8 | 0 | 0
19.8 | 19.9 | 0 | 0
19.9 | 20 | 0 | 0
20 | 25 | 0 | 0
25 | 50 | 0 | 0