## TEJU_STD
Wind Speed From | Wind Speed To | Power (Kw) | Cp
0 | 1.2 | 0 | 0 | Turbine Make | Suzlon
1.2 | 1.3 | 0 | 0 | Turbine Type | S97
1.3 | 1.4 | 0 | 0 | Cut in Speed | 3.5
1.4 | 1.5 | 0 | 0 | Cut Out Speed | 20
1.5 | 1.6 | 0 | 0 | Rated Speed | 11
1.6 | 1.7 | 0 | 0 | Swept area | 7386
1.7 | 1.8 | 0 | 0 | Air Density | 1.1809
1.8 | 1.9 | 0 | 0
1.9 | 2 | 0 | 0
2 | 2.1 | 0 | 0
2.1 | 2.2 | 0 | 0
2.2 | 2.3 | 0 | 0
2.3 | 2.4 | 0 | 0
2.4 | 2.5 | 0 | 0
2.5 | 2.6 | 0 | 0
2.6 | 2.7 | 0 | 0
2.7 | 2.8 | 0 | 0
2.8 | 2.9 | 0 | 0
2.9 | 3 | 0 | 0
3 | 3.1 | 0 | 0
3.1 | 3.2 | 0 | 0
3.2 | 3.3 | 0 | 0
3.3 | 3.4 | 0 | 0
3.4 | 3.5 | 0 | 0
3.5 | 3.6 | 10.9 | 0.05357
3.6 | 3.7 | 21.8 | 0.098686
3.7 | 3.8 | 32.7 | 0.13665
3.8 | 3.9 | 43.6 | 0.16854
3.9 | 4 | 54.5 | 0.19526
4 | 4.1 | 65.4 | 0.21759
4.1 | 4.2 | 76.3 | 0.23615
4.2 | 4.3 | 87.2 | 0.25149
4.3 | 4.4 | 98.1 | 0.26407
4.4 | 4.5 | 109 | 0.27428
4.5 | 4.6 | 139.8844 | 0.32953
4.6 | 4.7 | 154.7813 | 0.34185
4.7 | 4.8 | 169.6782 | 0.35181
4.8 | 4.9 | 184.575 | 0.35974
4.9 | 5 | 199.4719 | 0.36591
5 | 5.1 | 214.3688 | 0.37056
5.1 | 5.2 | 229.2657 | 0.37388
5.2 | 5.3 | 244.1626 | 0.37606
5.3 | 5.4 | 259.0594 | 0.37725
5.4 | 5.5 | 273.9563 | 0.37757
5.5 | 5.6 | 323.8572 | 0.42286
5.6 | 5.7 | 345.7549 | 0.4281
5.7 | 5.8 | 367.6525 | 0.43207
5.8 | 5.9 | 389.5502 | 0.43492
5.9 | 6 | 411.4479 | 0.43678
6 | 6.1 | 433.3456 | 0.43777
6.1 | 6.2 | 455.2433 | 0.438
6.2 | 6.3 | 477.1409 | 0.43755
6.3 | 6.4 | 499.0386 | 0.43652
6.4 | 6.5 | 565.0955 | 0.47183
6.5 | 6.6 | 565.0955 | 0.45071
6.6 | 6.7 | 591.4455 | 0.45092
6.7 | 6.8 | 617.7955 | 0.45053
6.8 | 6.9 | 644.1455 | 0.44962
6.9 | 7 | 670.4954 | 0.44824
7 | 7.1 | 696.8454 | 0.44644
7.1 | 7.2 | 723.1954 | 0.44429
7.2 | 7.3 | 749.5454 | 0.44181
7.3 | 7.4 | 775.8954 | 0.43905
7.4 | 7.5 | 802.2454 | 0.43604
7.5 | 7.6 | 868.2604 | 0.45354
7.6 | 7.7 | 902.5434 | 0.45332
7.7 | 7.8 | 936.8264 | 0.45267
7.8 | 7.9 | 971.1094 | 0.45164
7.9 | 8 | 1005.3924 | 0.45027
8 | 8.1 | 1039.6754 | 0.44859
8.1 | 8.2 | 1073.9584 | 0.44663
8.2 | 8.3 | 1108.2414 | 0.44443
8.3 | 8.4 | 1142.5244 | 0.44201
8.4 | 8.5 | 1176.8074 | 0.43939
8.5 | 8.6 | 1235.3825 | 0.44536
8.6 | 8.7 | 1274.5239 | 0.44381
8.7 | 8.8 | 1313.6653 | 0.44202
8.8 | 8.9 | 1352.8067 | 0.44002
8.9 | 9 | 1391.9481 | 0.43783
9 | 9.1 | 1431.0896 | 0.43546
9.1 | 9.2 | 1470.231 | 0.43294
9.2 | 9.3 | 1509.3724 | 0.43028
9.3 | 9.4 | 1548.5138 | 0.4275
9.4 | 9.5 | 1587.6552 | 0.42461
9.5 | 9.6 | 1614.1815 | 0.41835
9.6 | 9.7 | 1650.7999 | 0.41475
9.7 | 9.8 | 1687.4183 | 0.4111
9.8 | 9.9 | 1724.0367 | 0.40742
9.9 | 10 | 1760.6551 | 0.40372
10 | 10.1 | 1797.2735 | 0.4
10.1 | 10.2 | 1833.8919 | 0.39626
10.2 | 10.3 | 1870.5103 | 0.39251
10.3 | 10.4 | 1907.1287 | 0.38876
10.4 | 10.5 | 1943.7471 | 0.38501
10.5 | 10.6 | 1904.6569 | 0.36669
10.6 | 10.7 | 1926.1336 | 0.36053
10.7 | 10.8 | 1947.6102 | 0.35452
10.8 | 10.9 | 1969.0869 | 0.34865
10.9 | 11 | 1990.5636 | 0.34293
11 | 11.1 | 2012.0403 | 0.33734
11.1 | 11.2 | 2033.517 | 0.33189
11.2 | 11.3 | 2054.9936 | 0.32657
11.3 | 11.4 | 2076.4703 | 0.32138
11.4 | 11.5 | 2047.463 | 0.30869
11.5 | 11.6 | 2047.463 | 0.30078
11.6 | 11.7 | 2054.5475 | 0.29415
11.7 | 11.8 | 2061.632 | 0.28772
11.8 | 11.9 | 2068.7166 | 0.28149
11.9 | 12 | 2075.8011 | 0.27545
12 | 12.1 | 2082.8857 | 0.2696
12.1 | 12.2 | 2089.9702 | 0.26392
12.2 | 12.3 | 2097.0547 | 0.2584
12.3 | 12.4 | 2104.1393 | 0.25305
12.4 | 12.5 | 2111.2238 | 0.24786
12.5 | 12.6 | 2090.5491 | 0.23964
12.6 | 12.7 | 2092.0818 | 0.23419
12.7 | 12.8 | 2093.6145 | 0.22891
12.8 | 12.9 | 2095.1471 | 0.2238
12.9 | 13 | 2096.6798 | 0.21883
13 | 13.1 | 2098.2125 | 0.21401
13.1 | 13.2 | 2099.7452 | 0.20934
13.2 | 13.3 | 2101.2779 | 0.2048
13.3 | 13.4 | 2102.8106 | 0.2004
13.4 | 13.5 | 2104.3433 | 0.19612
13.5 | 13.6 | 2099.1063 | 0.19135
13.6 | 13.7 | 2099.285 | 0.1872
13.7 | 13.8 | 2099.4638 | 0.18318
13.8 | 13.9 | 2099.6425 | 0.17927
13.9 | 14 | 2099.8213 | 0.17547
14 | 14.1 | 2100 | 0.17178
14.1 | 14.2 | 2100.1787 | 0.16819
14.2 | 14.3 | 2100.3575 | 0.1647
14.3 | 14.4 | 2100.5362 | 0.16131
14.4 | 14.5 | 2100.715 | 0.158
14.5 | 14.6 | 2100 | 0.15473
14.6 | 14.7 | 2100 | 0.15159
14.7 | 14.8 | 2100 | 0.14854
14.8 | 14.9 | 2100 | 0.14557
14.9 | 15 | 2100 | 0.14268
15 | 15.1 | 2100 | 0.13986
15.1 | 15.2 | 2100 | 0.13712
15.2 | 15.3 | 2100 | 0.13445
15.3 | 15.4 | 2100 | 0.13184
15.4 | 15.5 | 2100 | 0.12931
15.5 | 15.6 | 2100 | 0.12684
15.6 | 15.7 | 2100 | 0.12443
15.7 | 15.8 | 2100 | 0.12208
15.8 | 15.9 | 2100 | 0.11979
15.9 | 16 | 2100 | 0.11756
16 | 16.1 | 2100 | 0.11538
16.1 | 16.2 | 2100 | 0.11326
16.2 | 16.3 | 2100 | 0.11119
16.3 | 16.4 | 2100 | 0.10917
16.4 | 16.5 | 2100 | 0.10719
16.5 | 16.6 | 2100 | 0.10527
16.6 | 16.7 | 2100 | 0.10339
16.7 | 16.8 | 2100 | 0.10155
16.8 | 16.9 | 2100 | 0.099762
16.9 | 17 | 2100 | 0.098012
17 | 17.1 | 2100 | 0.096302
17.1 | 17.2 | 2100 | 0.094632
17.2 | 17.3 | 2100 | 0.093001
17.3 | 17.4 | 2100 | 0.091406
17.4 | 17.5 | 2100 | 0.089848
17.5 | 17.6 | 2100 | 0.088326
17.6 | 17.7 | 2100 | 0.086837
17.7 | 17.8 | 2100 | 0.085382
17.8 | 17.9 | 2100 | 0.083959
17.9 | 18 | 2100 | 0.082567
18 | 18.1 | 2100 | 0.081206
18.1 | 18.2 | 2100 | 0.079875
18.2 | 18.3 | 2100 | 0.078573
18.3 | 18.4 | 2100 | 0.077299
18.4 | 18.5 | 2100 | 0.076052
18.5 | 18.6 | 2100 | 0.074832
18.6 | 18.7 | 2100 | 0.073638
18.7 | 18.8 | 2100 | 0.072469
18.8 | 18.9 | 2100 | 0.071325
18.9 | 19 | 2100 | 0.070204
19 | 19.1 | 2100 | 0.069107
19.1 | 19.2 | 2100 | 0.068033
19.2 | 19.3 | 2100 | 0.066981
19.3 | 19.4 | 2100 | 0.065951
19.4 | 19.5 | 2100 | 0.064941
19.5 | 19.6 | 2100 | 0.063952
19.6 | 19.7 | 2100 | 0.062983
19.7 | 19.8 | 2100 | 0.062034
19.8 | 19.9 | 2100 | 0.061103
19.9 | 20 | 2100 | 0.060191
20 | 25 | 0 | 0
25 | 50 | 0 | 0