## TEJU_STD
Wind Speed From | Wind Speed To | Power (Kw) | Cp |  | Tejuva CLP
0 | 1.2 | 0 | 0 | Turbine Make | Suzlon
1.2 | 1.3 | 0 | 0 | Turbine Type | S97
1.3 | 1.4 | 0 | 0 | Cut in Speed | 3.5
1.4 | 1.5 | 0 | 0 | Cut Out Speed | 20
1.5 | 1.6 | 0 | 0 | Rated Speed | 11
1.6 | 1.7 | 0 | 0 | Swept area | 7386
1.7 | 1.8 | 0 | 0 | Air Density | 1.1946
1.8 | 1.9 | 0 | 0
1.9 | 2 | 0 | 0
2 | 2.1 | 0 | 0
2.1 | 2.2 | 0 | 0
2.2 | 2.3 | 0 | 0
2.3 | 2.4 | 0 | 0
2.4 | 2.5 | 0 | 0
2.5 | 2.6 | 0 | 0
2.6 | 2.7 | 0 | 0
2.7 | 2.8 | 0 | 0
2.8 | 2.9 | 10 | 0.10326
2.9 | 3 | 15.69 | 0.14583
3 | 3.1 | 26.98 | 0.22651
3.1 | 3.2 | 33.41 | 0.25422
3.2 | 3.3 | 40.36 | 0.2792
3.3 | 3.4 | 47.62 | 0.30038
3.4 | 3.5 | 55.9157 | 0.32249
3.5 | 3.6 | 62.693 | 0.33146
3.6 | 3.7 | 72.6119 | 0.35279
3.7 | 3.8 | 82.7701 | 0.37041
3.8 | 3.9 | 95.2605 | 0.39353
3.9 | 4 | 107.1583 | 0.40949
4 | 4.1 | 119.8967 | 0.42466
4.1 | 4.2 | 132.4977 | 0.43579
4.2 | 4.3 | 146.7462 | 0.44899
4.3 | 4.4 | 159.8607 | 0.45578
4.4 | 4.5 | 173.4513 | 0.46157
4.5 | 4.6 | 189.2464 | 0.47077
4.6 | 4.7 | 203.5532 | 0.47405
4.7 | 4.8 | 218.4696 | 0.477
4.8 | 4.9 | 234.0068 | 0.47965
4.9 | 5 | 250.7443 | 0.48312
5 | 5.1 | 268.21 | 0.48639
5.1 | 5.2 | 286.5514 | 0.48968
5.2 | 5.3 | 304.6895 | 0.49121
5.3 | 5.4 | 322.47 | 0.491
5.4 | 5.5 | 340.8397 | 0.49067
5.5 | 5.6 | 360.3049 | 0.49091
5.6 | 5.7 | 382.8169 | 0.49413
5.7 | 5.8 | 403.7554 | 0.49421
5.8 | 5.9 | 426.4431 | 0.49544
5.9 | 6 | 450.4162 | 0.49714
6 | 6.1 | 474.3 | 0.49776
6.1 | 6.2 | 499.63 | 0.49897
6.2 | 6.3 | 524.31 | 0.49869
6.3 | 6.4 | 552.955 | 0.50128
6.4 | 6.5 | 577.1198 | 0.49905
6.5 | 6.6 | 604.9371 | 0.49933
6.6 | 6.7 | 631.1336 | 0.49763
6.7 | 6.8 | 658.8114 | 0.49654
6.8 | 6.9 | 684.7253 | 0.49364
6.9 | 7 | 715.1244 | 0.49346
7 | 7.1 | 741.4558 | 0.49001
7.1 | 7.2 | 771.8157 | 0.48883
7.2 | 7.3 | 801.2025 | 0.48659
7.3 | 7.4 | 832.1146 | 0.48488
7.4 | 7.5 | 867.5677 | 0.48532
7.5 | 7.6 | 897.3707 | 0.48217
7.6 | 7.7 | 928.3912 | 0.47941
7.7 | 7.8 | 967.1931 | 0.48024
7.8 | 7.9 | 997.3355 | 0.4764
7.9 | 8 | 1040.2869 | 0.47829
8 | 8.1 | 1080.6436 | 0.47844
8.1 | 8.2 | 1117.7384 | 0.47676
8.2 | 8.3 | 1158.7461 | 0.47639
8.3 | 8.4 | 1196.5719 | 0.47437
8.4 | 8.5 | 1245.3191 | 0.47628
8.5 | 8.6 | 1282.1455 | 0.47326
8.6 | 8.7 | 1321.6515 | 0.47102
8.7 | 8.8 | 1354.2155 | 0.46617
8.8 | 8.9 | 1392.62 | 0.46323
8.9 | 9 | 1431.7111 | 0.46036
9 | 9.1 | 1478.36 | 0.45969
9.1 | 9.2 | 1528.31 | 0.45973
9.2 | 9.3 | 1568.6648 | 0.45665
9.3 | 9.4 | 1599.65 | 0.45081
9.4 | 9.5 | 1650.4311 | 0.45043
9.5 | 9.6 | 1678.3598 | 0.44374
9.6 | 9.7 | 1731.9061 | 0.44374
9.7 | 9.8 | 1768.0355 | 0.43913
9.8 | 9.9 | 1791.4562 | 0.43146
9.9 | 10 | 1817.1601 | 0.42453
10 | 10.1 | 1860.4856 | 0.42174
10.1 | 10.2 | 1907.8489 | 0.41976
10.2 | 10.3 | 1926.508 | 0.41152
10.3 | 10.4 | 1953.9899 | 0.40535
10.4 | 10.5 | 1984.3247 | 0.39988
10.5 | 10.6 | 1997.0331 | 0.39105
10.6 | 10.7 | 2021.4113 | 0.38473
10.7 | 10.8 | 2016.671 | 0.37316
10.8 | 10.9 | 2035.4452 | 0.36627
10.9 | 11 | 2056.258 | 0.35993
11 | 11.1 | 2056.1359 | 0.35018
11.1 | 11.2 | 2062.5707 | 0.34187
11.2 | 11.3 | 2068.4857 | 0.33375
11.3 | 11.4 | 2077.4043 | 0.32636
11.4 | 11.5 | 2083.5 | 0.31878
11.5 | 11.6 | 2082.7414 | 0.31043
11.6 | 11.7 | 2089.6182 | 0.30347
11.7 | 11.8 | 2094.36 | 0.29642
11.8 | 11.9 | 2100 | 0.28973
11.9 | 12 | 2100 | 0.28248
12 | 12.1 | 2100 | 0.27548
12.1 | 12.2 | 2100 | 0.26871
12.2 | 12.3 | 2100 | 0.26215
12.3 | 12.4 | 2100 | 0.25581
12.4 | 12.5 | 2100 | 0.24967
12.5 | 12.6 | 2100 | 0.24373
12.6 | 12.7 | 2100 | 0.23797
12.7 | 12.8 | 2100 | 0.23239
12.8 | 12.9 | 2100 | 0.22699
12.9 | 13 | 2100 | 0.22175
13 | 13.1 | 2100 | 0.21667
13.1 | 13.2 | 2100 | 0.21175
13.2 | 13.3 | 2100 | 0.20697
13.3 | 13.4 | 2100 | 0.20234
13.4 | 13.5 | 2100 | 0.19784
13.5 | 13.6 | 2100 | 0.19348
13.6 | 13.7 | 2100 | 0.18924
13.7 | 13.8 | 2100 | 0.18513
13.8 | 13.9 | 2100 | 0.18113
13.9 | 14 | 2100 | 0.17725
14 | 14.1 | 2100 | 0.17348
14.1 | 14.2 | 2100 | 0.16982
14.2 | 14.3 | 2100 | 0.16625
14.3 | 14.4 | 2100 | 0.16279
14.4 | 14.5 | 2100 | 0.15942
14.5 | 14.6 | 2100 | 0.15615
14.6 | 14.7 | 2100 | 0.15296
14.7 | 14.8 | 2100 | 0.14986
14.8 | 14.9 | 2100 | 0.14684
14.9 | 15 | 2100 | 0.14391
15 | 15.1 | 2100 | 0.14105
15.1 | 15.2 | 2100 | 0.13826
15.2 | 15.3 | 2100 | 0.13555
15.3 | 15.4 | 2100 | 0.13291
15.4 | 15.5 | 2100 | 0.13034
15.5 | 15.6 | 2100 | 0.12783
15.6 | 15.7 | 2100 | 0.12539
15.7 | 15.8 | 2100 | 0.12301
15.8 | 15.9 | 2100 | 0.12069
15.9 | 16 | 2100 | 0.11843
16 | 16.1 | 2100 | 0.11622
16.1 | 16.2 | 2100 | 0.11407
16.2 | 16.3 | 2100 | 0.11197
16.3 | 16.4 | 2100 | 0.10992
16.4 | 16.5 | 2100 | 0.10792
16.5 | 16.6 | 2100 | 0.10597
16.6 | 16.7 | 2100 | 0.10407
16.7 | 16.8 | 2100 | 0.10221
16.8 | 16.9 | 2100 | 0.10039
16.9 | 17 | 2100 | 0.098622
17 | 17.1 | 2100 | 0.096892
17.1 | 17.2 | 2100 | 0.095202
17.2 | 17.3 | 2100 | 0.093551
17.3 | 17.4 | 2100 | 0.091938
17.4 | 17.5 | 2100 | 0.090362
17.5 | 17.6 | 2100 | 0.088822
17.6 | 17.7 | 2100 | 0.087317
17.7 | 17.8 | 2100 | 0.085845
17.8 | 17.9 | 2100 | 0.084406
17.9 | 18 | 2100 | 0.083
18 | 18.1 | 2100 | 0.081624
18.1 | 18.2 | 2100 | 0.080279
18.2 | 18.3 | 2100 | 0.078963
18.3 | 18.4 | 2100 | 0.077675
18.4 | 18.5 | 2100 | 0.076416
18.5 | 18.6 | 2100 | 0.075183
18.6 | 18.7 | 2100 | 0.073977
18.7 | 18.8 | 2100 | 0.072797
18.8 | 18.9 | 2100 | 0.071641
18.9 | 19 | 2100 | 0.07051
19 | 19.1 | 2100 | 0.069402
19.1 | 19.2 | 2100 | 0.068318
19.2 | 19.3 | 2100 | 0.067256
19.3 | 19.4 | 2100 | 0.066216
19.4 | 19.5 | 2100 | 0.065197
19.5 | 19.6 | 2100 | 0.0642
19.6 | 19.7 | 2100 | 0.063222
19.7 | 19.8 | 2100 | 0.062264
19.8 | 19.9 | 2100 | 0.061325
19.9 | 20 | 2100 | 0.060405
20 | 25 | 0 | 0
25 | 50 | 0 | 0