## TEJU_STD
Wind Speed From | Wind Speed To | Power (Kw) | Cp | 2019-01-01 | Tejuva CLP
0 | 1.2 | 0 | 0 | Turbine Make | Suzlon
1.2 | 1.3 | 0 | 0 | Turbine Type | S97
1.3 | 1.4 | 0 | 0 | Cut in Speed | 3.5
1.4 | 1.5 | 0 | 0 | Cut Out Speed | 20
1.5 | 1.6 | 0 | 0 | Rated Speed | 11
1.6 | 1.7 | 0 | 0 | Swept area | 7386
1.7 | 1.8 | 0 | 0 | Air Density | 1.1915
1.8 | 1.9 | 0 | 0
1.9 | 2 | 0 | 0
2 | 2.1 | 0 | 0
2.1 | 2.2 | 0 | 0
2.2 | 2.3 | 0 | 0
2.3 | 2.4 | 0 | 0
2.4 | 2.5 | 0 | 0
2.5 | 2.6 | 1.8983 | 0.02761
2.6 | 2.7 | 4.1713 | 0.053936
2.7 | 2.8 | 5.4574 | 0.063012
2.8 | 2.9 | 7.7486 | 0.080219
2.9 | 3 | 9.4067 | 0.087653
3 | 3.1 | 11.4405 | 0.096296
3.1 | 3.2 | 14.1296 | 0.10779
3.2 | 3.3 | 17.7501 | 0.12311
3.3 | 3.4 | 22.0726 | 0.13959
3.4 | 3.5 | 28.2946 | 0.1636
3.5 | 3.6 | 35.6174 | 0.18879
3.6 | 3.7 | 44.6906 | 0.21769
3.7 | 3.8 | 55.1815 | 0.24758
3.8 | 3.9 | 67.5706 | 0.27986
3.9 | 4 | 80.7117 | 0.30922
4 | 4.1 | 94.6116 | 0.33596
4.1 | 4.2 | 107.5484 | 0.35463
4.2 | 4.3 | 121.0132 | 0.3712
4.3 | 4.4 | 135.5872 | 0.38756
4.4 | 4.5 | 150.0226 | 0.40024
4.5 | 4.6 | 163.8176 | 0.40855
4.6 | 4.7 | 179.6739 | 0.41951
4.7 | 4.8 | 196.2509 | 0.42958
4.8 | 4.9 | 211.4864 | 0.4346
4.9 | 5 | 227.382 | 0.43923
5 | 5.1 | 244.358 | 0.44427
5.1 | 5.2 | 261.4648 | 0.44795
5.2 | 5.3 | 277.7204 | 0.44887
5.3 | 5.4 | 296.181 | 0.45212
5.4 | 5.5 | 314.9358 | 0.45454
5.5 | 5.6 | 332.6151 | 0.45434
5.6 | 5.7 | 351.9185 | 0.45541
5.7 | 5.8 | 370.9403 | 0.4552
5.8 | 5.9 | 392.9177 | 0.45766
5.9 | 6 | 420.5725 | 0.46538
6 | 6.1 | 441.4137 | 0.46443
6.1 | 6.2 | 464.4913 | 0.46507
6.2 | 6.3 | 488.1754 | 0.46551
6.3 | 6.4 | 512.7691 | 0.46604
6.4 | 6.5 | 535.6656 | 0.46439
6.5 | 6.6 | 558.2379 | 0.46196
6.6 | 6.7 | 586.9913 | 0.46401
6.7 | 6.8 | 605.7596 | 0.45772
6.8 | 6.9 | 634.98 | 0.45894
6.9 | 7 | 659.4265 | 0.45619
7 | 7.1 | 688.6829 | 0.4563
7.1 | 7.2 | 719.9247 | 0.45713
7.2 | 7.3 | 748.113 | 0.45551
7.3 | 7.4 | 781.7028 | 0.45667
7.4 | 7.5 | 807.0192 | 0.4526
7.5 | 7.6 | 844.6663 | 0.45502
7.6 | 7.7 | 878.5787 | 0.45485
7.7 | 7.8 | 911.9336 | 0.45396
7.8 | 7.9 | 953.6193 | 0.45669
7.9 | 8 | 973.8167 | 0.44887
8 | 8.1 | 1005.1317 | 0.44615
8.1 | 8.2 | 1046.2725 | 0.44742
8.2 | 8.3 | 1086.5571 | 0.44786
8.3 | 8.4 | 1125.8466 | 0.44748
8.4 | 8.5 | 1161.7743 | 0.44546
8.5 | 8.6 | 1196.2585 | 0.44269
8.6 | 8.7 | 1250.1385 | 0.44667
8.7 | 8.8 | 1293.3811 | 0.44637
8.8 | 8.9 | 1314.7041 | 0.43844
8.9 | 9 | 1361.2736 | 0.43884
9 | 9.1 | 1389.9315 | 0.4333
9.1 | 9.2 | 1442.1605 | 0.43493
9.2 | 9.3 | 1466.2126 | 0.42792
9.3 | 9.4 | 1490.7782 | 0.4212
9.4 | 9.5 | 1523.5731 | 0.41688
9.5 | 9.6 | 1567.2351 | 0.41542
9.6 | 9.7 | 1587.1896 | 0.4077
9.7 | 9.8 | 1619.9688 | 0.40338
9.8 | 9.9 | 1630.5758 | 0.39372
9.9 | 10 | 1669.586 | 0.39105
10 | 10.1 | 1707.0845 | 0.38796
10.1 | 10.2 | 1710.6839 | 0.37734
10.2 | 10.3 | 1780.2188 | 0.38124
10.3 | 10.4 | 1779.0148 | 0.36999
10.4 | 10.5 | 1771.0372 | 0.35781
10.5 | 10.6 | 1816.4778 | 0.35661
10.6 | 10.7 | 1835.4048 | 0.35022
10.7 | 10.8 | 1883.719 | 0.34946
10.8 | 10.9 | 1892.4292 | 0.34141
10.9 | 11 | 1888.9818 | 0.33149
11 | 11.1 | 1950.96 | 0.33312
11.1 | 11.2 | 1974.5125 | 0.32811
11.2 | 11.3 | 2001.67 | 0.32379
11.3 | 11.4 | 2022 | 0.31847
11.4 | 11.5 | 2049 | 0.31431
11.5 | 11.6 | 2063 | 0.30827
11.6 | 11.7 | 2081 | 0.30299
11.7 | 11.8 | 2095 | 0.29727
11.8 | 11.9 | 2100 | 0.29047
11.9 | 12 | 2100 | 0.28321
12 | 12.1 | 2100 | 0.27619
12.1 | 12.2 | 2100 | 0.2694
12.2 | 12.3 | 2100 | 0.26282
12.3 | 12.4 | 2100 | 0.25647
12.4 | 12.5 | 2100 | 0.25031
12.5 | 12.6 | 2100 | 0.24435
12.6 | 12.7 | 2100 | 0.23858
12.7 | 12.8 | 2100 | 0.23299
12.8 | 12.9 | 2100 | 0.22757
12.9 | 13 | 2100 | 0.22232
13 | 13.1 | 2100 | 0.21723
13.1 | 13.2 | 2100 | 0.21229
13.2 | 13.3 | 2100 | 0.2075
13.3 | 13.4 | 2100 | 0.20286
13.4 | 13.5 | 2100 | 0.19835
13.5 | 13.6 | 2100 | 0.19397
13.6 | 13.7 | 2100 | 0.18973
13.7 | 13.8 | 2100 | 0.1856
13.8 | 13.9 | 2100 | 0.1816
13.9 | 14 | 2100 | 0.17771
14 | 14.1 | 2100 | 0.17392
14.1 | 14.2 | 2100 | 0.17025
14.2 | 14.3 | 2100 | 0.16668
14.3 | 14.4 | 2100 | 0.16321
14.4 | 14.5 | 2100 | 0.15983
14.5 | 14.6 | 2100 | 0.15655
14.6 | 14.7 | 2100 | 0.15335
14.7 | 14.8 | 2100 | 0.15024
14.8 | 14.9 | 2100 | 0.14722
14.9 | 15 | 2100 | 0.14427
15 | 15.1 | 2100 | 0.14141
15.1 | 15.2 | 2100 | 0.13862
15.2 | 15.3 | 2100 | 0.1359
15.3 | 15.4 | 2100 | 0.13325
15.4 | 15.5 | 2100 | 0.13067
15.5 | 15.6 | 2100 | 0.12816
15.6 | 15.7 | 2100 | 0.12571
15.7 | 15.8 | 2100 | 0.12332
15.8 | 15.9 | 2100 | 0.121
15.9 | 16 | 2100 | 0.11873
16 | 16.1 | 2100 | 0.11652
16.1 | 16.2 | 2100 | 0.11436
16.2 | 16.3 | 2100 | 0.11225
16.3 | 16.4 | 2100 | 0.1102
16.4 | 16.5 | 2100 | 0.1082
16.5 | 16.6 | 2100 | 0.10624
16.6 | 16.7 | 2100 | 0.10433
16.7 | 16.8 | 2100 | 0.10247
16.8 | 16.9 | 2100 | 0.10065
16.9 | 17 | 2100 | 0.098875
17 | 17.1 | 2100 | 0.09714
17.1 | 17.2 | 2100 | 0.095446
17.2 | 17.3 | 2100 | 0.093791
17.3 | 17.4 | 2100 | 0.092174
17.4 | 17.5 | 2100 | 0.090594
17.5 | 17.6 | 2100 | 0.08905
17.6 | 17.7 | 2100 | 0.08754
17.7 | 17.8 | 2100 | 0.086065
17.8 | 17.9 | 2100 | 0.084623
17.9 | 18 | 2100 | 0.083212
18 | 18.1 | 2100 | 0.081833
18.1 | 18.2 | 2100 | 0.080484
18.2 | 18.3 | 2100 | 0.079165
18.3 | 18.4 | 2100 | 0.077874
18.4 | 18.5 | 2100 | 0.076611
18.5 | 18.6 | 2100 | 0.075376
18.6 | 18.7 | 2100 | 0.074166
18.7 | 18.8 | 2100 | 0.072983
18.8 | 18.9 | 2100 | 0.071824
18.9 | 19 | 2100 | 0.07069
19 | 19.1 | 2100 | 0.06958
19.1 | 19.2 | 2100 | 0.068493
19.2 | 19.3 | 2100 | 0.067428
19.3 | 19.4 | 2100 | 0.066386
19.4 | 19.5 | 2100 | 0.065364
19.5 | 19.6 | 2100 | 0.064364
19.6 | 19.7 | 2100 | 0.063384
19.7 | 19.8 | 2100 | 0.062423
19.8 | 19.9 | 2100 | 0.061482
19.9 | 20 | 2100 | 0.06056
20 | 25 | 0 | 0
25 | 50 | 0 | 0