## TEJU_STD
Wind Speed From | Wind Speed To | Power (Kw) | Cp | 2018-02-01 | Tejuva CLP
0 | 1.2 | 0 | 0 | Turbine Make | Suzlon
1.2 | 1.3 | 0 | 0 | Turbine Type | S97
1.3 | 1.4 | 0 | 0 | Cut in Speed | 3.5
1.4 | 1.5 | 0 | 0 | Cut Out Speed | 20
1.5 | 1.6 | 0 | 0 | Rated Speed | 11
1.6 | 1.7 | 0 | 0 | Swept area | 7386
1.7 | 1.8 | 0 | 0 | Air Density | 1.1763
1.8 | 1.9 | 0 | 0
1.9 | 2 | 0 | 0
2 | 2.1 | 0 | 0
2.1 | 2.2 | 0 | 0
2.2 | 2.3 | 0 | 0
2.3 | 2.4 | 0 | 0
2.4 | 2.5 | 0 | 0
2.5 | 2.6 | 7.95 | 0.11713
2.6 | 2.7 | 12.37 | 0.16202
2.7 | 2.8 | 16.72 | 0.19555
2.8 | 2.9 | 19.98 | 0.20952
2.9 | 3 | 24.34 | 0.22974
3 | 3.1 | 29.61 | 0.25246
3.1 | 3.2 | 36.72 | 0.28374
3.2 | 3.3 | 42.6 | 0.29927
3.3 | 3.4 | 47.85 | 0.30651
3.4 | 3.5 | 53.3722 | 0.3126
3.5 | 3.6 | 60.8119 | 0.32651
3.6 | 3.7 | 69.3176 | 0.34202
3.7 | 3.8 | 79.9106 | 0.36317
3.8 | 3.9 | 91.0782 | 0.3821
3.9 | 4 | 103.178 | 0.40041
4 | 4.1 | 115.816 | 0.41658
4.1 | 4.2 | 129.2935 | 0.43185
4.2 | 4.3 | 141.6612 | 0.44016
4.3 | 4.4 | 157.3888 | 0.4557
4.4 | 4.5 | 170.3364 | 0.46032
4.5 | 4.6 | 185.405 | 0.46838
4.6 | 4.7 | 201.4823 | 0.47651
4.7 | 4.8 | 217.0942 | 0.48135
4.8 | 4.9 | 234.0445 | 0.48717
4.9 | 5 | 250.8275 | 0.49079
5 | 5.1 | 266.5349 | 0.49086
5.1 | 5.2 | 286.249 | 0.49676
5.2 | 5.3 | 304.8067 | 0.49903
5.3 | 5.4 | 323.3016 | 0.49991
5.4 | 5.5 | 341.5263 | 0.49929
5.5 | 5.6 | 362.9324 | 0.50217
5.6 | 5.7 | 384.2539 | 0.50369
5.7 | 5.8 | 404.7899 | 0.50317
5.8 | 5.9 | 426.7726 | 0.50353
5.9 | 6 | 449.7964 | 0.50416
6 | 6.1 | 474.1626 | 0.50534
6.1 | 6.2 | 494.4988 | 0.50152
6.2 | 6.3 | 521.87 | 0.50408
6.3 | 6.4 | 550.37 | 0.50669
6.4 | 6.5 | 575.6429 | 0.5055
6.5 | 6.6 | 603.361 | 0.50576
6.6 | 6.7 | 628.2723 | 0.50307
6.7 | 6.8 | 659.6033 | 0.50486
6.8 | 6.9 | 682.5551 | 0.49971
6.9 | 7 | 713.8051 | 0.5002
7 | 7.1 | 742.5559 | 0.49836
7.1 | 7.2 | 775.6744 | 0.4989
7.2 | 7.3 | 803.86 | 0.49578
7.3 | 7.4 | 838.2093 | 0.49601
7.4 | 7.5 | 867.4222 | 0.49277
7.5 | 7.6 | 900.725 | 0.49149
7.6 | 7.7 | 939.2639 | 0.49256
7.7 | 7.8 | 971.274 | 0.48976
7.8 | 7.9 | 1005.1094 | 0.48757
7.9 | 8 | 1043.2155 | 0.48708
8 | 8.1 | 1077.022 | 0.48424
8.1 | 8.2 | 1113.9446 | 0.48252
8.2 | 8.3 | 1157.4742 | 0.48326
8.3 | 8.4 | 1189.3525 | 0.47884
8.4 | 8.5 | 1226.5236 | 0.47637
8.5 | 8.6 | 1270.9667 | 0.47642
8.6 | 8.7 | 1304.5333 | 0.47214
8.7 | 8.8 | 1333.0015 | 0.466
8.8 | 8.9 | 1368.1041 | 0.46215
8.9 | 9 | 1413.5002 | 0.46157
9 | 9.1 | 1435.7606 | 0.45338
9.1 | 9.2 | 1468.7376 | 0.44867
9.2 | 9.3 | 1496.729 | 0.44248
9.3 | 9.4 | 1545.9372 | 0.44244
9.4 | 9.5 | 1581.8156 | 0.43841
9.5 | 9.6 | 1594.0742 | 0.428
9.6 | 9.7 | 1637.8962 | 0.42617
9.7 | 9.8 | 1662.5482 | 0.41934
9.8 | 9.9 | 1704.6995 | 0.41695
9.9 | 10 | 1733.3905 | 0.41125
10 | 10.1 | 1760.7637 | 0.40533
10.1 | 10.2 | 1798.8814 | 0.40193
10.2 | 10.3 | 1814.6112 | 0.39363
10.3 | 10.4 | 1834.2956 | 0.38643
10.4 | 10.5 | 1882.6123 | 0.38528
10.5 | 10.6 | 1902.6994 | 0.37837
10.6 | 10.7 | 1913.5391 | 0.36985
10.7 | 10.8 | 1934.52 | 0.36352
10.8 | 10.9 | 1943.923 | 0.35524
10.9 | 11 | 1963.1798 | 0.34897
11 | 11.1 | 1977.3716 | 0.342
11.1 | 11.2 | 2005.71 | 0.33761
11.2 | 11.3 | 2019.38 | 0.33088
11.3 | 11.4 | 2035.06 | 0.32468
11.4 | 11.5 | 2039.35 | 0.31687
11.5 | 11.6 | 2047.08 | 0.30985
11.6 | 11.7 | 2053.53 | 0.30286
11.7 | 11.8 | 2072.2692 | 0.29785
11.8 | 11.9 | 2088.6625 | 0.29264
11.9 | 12 | 2089.65 | 0.28546
12 | 12.1 | 2090.25 | 0.27846
12.1 | 12.2 | 2089.2636 | 0.27149
12.2 | 12.3 | 2090 | 0.26496
12.3 | 12.4 | 2090.0333 | 0.25855
12.4 | 12.5 | 2091.37 | 0.25251
12.5 | 12.6 | 2093.17 | 0.24671
12.6 | 12.7 | 2095.08 | 0.2411
12.7 | 12.8 | 2096.65 | 0.23563
12.8 | 12.9 | 2097.11 | 0.2302
12.9 | 13 | 2098.67 | 0.22505
13 | 13.1 | 2100 | 0.22004
13.1 | 13.2 | 2100 | 0.21504
13.2 | 13.3 | 2100 | 0.21019
13.3 | 13.4 | 2100 | 0.20548
13.4 | 13.5 | 2100 | 0.20092
13.5 | 13.6 | 2100 | 0.19648
13.6 | 13.7 | 2100 | 0.19218
13.7 | 13.8 | 2100 | 0.188
13.8 | 13.9 | 2100 | 0.18395
13.9 | 14 | 2100 | 0.18001
14 | 14.1 | 2100 | 0.17618
14.1 | 14.2 | 2100 | 0.17245
14.2 | 14.3 | 2100 | 0.16884
14.3 | 14.4 | 2100 | 0.16532
14.4 | 14.5 | 2100 | 0.1619
14.5 | 14.6 | 2100 | 0.15857
14.6 | 14.7 | 2100 | 0.15534
14.7 | 14.8 | 2100 | 0.15219
14.8 | 14.9 | 2100 | 0.14912
14.9 | 15 | 2100 | 0.14614
15 | 15.1 | 2100 | 0.14324
15.1 | 15.2 | 2100 | 0.14041
15.2 | 15.3 | 2100 | 0.13766
15.3 | 15.4 | 2100 | 0.13498
15.4 | 15.5 | 2100 | 0.13236
15.5 | 15.6 | 2100 | 0.12982
15.6 | 15.7 | 2100 | 0.12734
15.7 | 15.8 | 2100 | 0.12492
15.8 | 15.9 | 2100 | 0.12256
15.9 | 16 | 2100 | 0.12026
16 | 16.1 | 2100 | 0.11802
16.1 | 16.2 | 2100 | 0.11584
16.2 | 16.3 | 2100 | 0.11371
16.3 | 16.4 | 2100 | 0.11163
16.4 | 16.5 | 2100 | 0.1096
16.5 | 16.6 | 2100 | 0.10762
16.6 | 16.7 | 2100 | 0.10568
16.7 | 16.8 | 2100 | 0.1038
16.8 | 16.9 | 2100 | 0.10195
16.9 | 17 | 2100 | 0.10015
17 | 17.1 | 2100 | 0.098397
17.1 | 17.2 | 2100 | 0.096681
17.2 | 17.3 | 2100 | 0.095004
17.3 | 17.4 | 2100 | 0.093366
17.4 | 17.5 | 2100 | 0.091766
17.5 | 17.6 | 2100 | 0.090202
17.6 | 17.7 | 2100 | 0.088673
17.7 | 17.8 | 2100 | 0.087179
17.8 | 17.9 | 2100 | 0.085717
17.9 | 18 | 2100 | 0.084289
18 | 18.1 | 2100 | 0.082892
18.1 | 18.2 | 2100 | 0.081526
18.2 | 18.3 | 2100 | 0.080189
18.3 | 18.4 | 2100 | 0.078882
18.4 | 18.5 | 2100 | 0.077603
18.5 | 18.6 | 2100 | 0.076351
18.6 | 18.7 | 2100 | 0.075126
18.7 | 18.8 | 2100 | 0.073927
18.8 | 18.9 | 2100 | 0.072754
18.9 | 19 | 2100 | 0.071605
19 | 19.1 | 2100 | 0.07048
19.1 | 19.2 | 2100 | 0.069379
19.2 | 19.3 | 2100 | 0.068301
19.3 | 19.4 | 2100 | 0.067245
19.4 | 19.5 | 2100 | 0.06621
19.5 | 19.6 | 2100 | 0.065197
19.6 | 19.7 | 2100 | 0.064204
19.7 | 19.8 | 2100 | 0.063231
19.8 | 19.9 | 2100 | 0.062278
19.9 | 20 | 2100 | 0.061344
20 | 25 | 0 | 0
25 | 50 | 0 | 0