## TEJU_STD
Wind Speed From | Wind Speed To | Power (Kw) | Cp | 2019-01-01 | Tejuva CLP
0 | 1.2 | 0 | 0 | Turbine Make | Suzlon
1.2 | 1.3 | 0 | 0 | Turbine Type | S97
1.3 | 1.4 | 0 | 0 | Cut in Speed | 3.5
1.4 | 1.5 | 0 | 0 | Cut Out Speed | 20
1.5 | 1.6 | 0 | 0 | Rated Speed | 11
1.6 | 1.7 | 0 | 0 | Swept area | 7386
1.7 | 1.8 | 0 | 0 | Air Density | 1.1743
1.8 | 1.9 | 0 | 0
1.9 | 2 | 0 | 0
2 | 2.1 | 0 | 0
2.1 | 2.2 | 0 | 0
2.2 | 2.3 | 0 | 0
2.3 | 2.4 | 0 | 0
2.4 | 2.5 | 0 | 0
2.5 | 2.6 | 15 | 0.19679
2.6 | 2.7 | 19.2857 | 0.22594
2.7 | 2.8 | 23.5714 | 0.2476
2.8 | 2.9 | 27.8571 | 0.26338
2.9 | 3 | 32.1429 | 0.27451
3 | 3.1 | 36.4286 | 0.28197
3.1 | 3.2 | 40.7143 | 0.28651
3.2 | 3.3 | 45 | 0.28874
3.3 | 3.4 | 50.62 | 0.29698
3.4 | 3.5 | 57.2974 | 0.30816
3.5 | 3.6 | 64.3737 | 0.31816
3.6 | 3.7 | 69.8456 | 0.31796
3.7 | 3.8 | 79.5323 | 0.33422
3.8 | 3.9 | 90.1726 | 0.35053
3.9 | 4 | 101.5447 | 0.36586
4 | 4.1 | 111.5632 | 0.37326
4.1 | 4.2 | 124.2902 | 0.38684
4.2 | 4.3 | 136.7995 | 0.39675
4.3 | 4.4 | 148.2486 | 0.4013
4.4 | 4.5 | 162.0715 | 0.41012
4.5 | 4.6 | 175.43 | 0.4156
4.6 | 4.7 | 190.4429 | 0.42297
4.7 | 4.8 | 203.9564 | 0.42526
4.8 | 4.9 | 219.9687 | 0.43114
4.9 | 5 | 234.4427 | 0.43248
5 | 5.1 | 250.9545 | 0.43624
5.1 | 5.2 | 266.0238 | 0.43627
5.2 | 5.3 | 284.913 | 0.44129
5.3 | 5.4 | 302.2443 | 0.44261
5.4 | 5.5 | 323.1555 | 0.44788
5.5 | 5.6 | 339.8434 | 0.44623
5.6 | 5.7 | 361.6505 | 0.4503
5.7 | 5.8 | 384.0161 | 0.45384
5.8 | 5.9 | 405.2552 | 0.455
5.9 | 6 | 426.4367 | 0.45524
6 | 6.1 | 468.1603 | 0.47561
6.1 | 6.2 | 491.714 | 0.47575
6.2 | 6.3 | 512.3915 | 0.47252
6.3 | 6.4 | 537.7333 | 0.47301
6.4 | 6.5 | 568.742 | 0.47755
6.5 | 6.6 | 591.4229 | 0.47436
6.6 | 6.7 | 618.5289 | 0.47422
6.7 | 6.8 | 650.6772 | 0.47718
6.8 | 6.9 | 677.6774 | 0.47568
6.9 | 7 | 706.1857 | 0.47475
7 | 7.1 | 744.8108 | 0.47986
7.1 | 7.2 | 770.5728 | 0.47606
7.2 | 7.3 | 799.2322 | 0.47375
7.3 | 7.4 | 838.9865 | 0.47742
7.4 | 7.5 | 868.7425 | 0.47484
7.5 | 7.6 | 901.6609 | 0.47364
7.6 | 7.7 | 942.8558 | 0.47623
7.7 | 7.8 | 989.1517 | 0.48064
7.8 | 7.9 | 1019.9786 | 0.47704
7.9 | 8 | 1055.2493 | 0.47526
8 | 8.1 | 1103.5253 | 0.47882
8.1 | 8.2 | 1145.3047 | 0.47898
8.2 | 8.3 | 1181.5312 | 0.47649
8.3 | 8.4 | 1221.0697 | 0.47506
8.4 | 8.5 | 1264.022 | 0.47461
8.5 | 8.6 | 1311.8683 | 0.47559
8.6 | 8.7 | 1355.263 | 0.47458
8.7 | 8.8 | 1398.8643 | 0.47334
8.8 | 8.9 | 1426.2423 | 0.46651
8.9 | 9 | 1476.2615 | 0.46696
9 | 9.1 | 1466.0465 | 0.44861
9.1 | 9.2 | 1522.4231 | 0.45083
9.2 | 9.3 | 1559.8633 | 0.44718
9.3 | 9.4 | 1592.9907 | 0.44225
9.4 | 9.5 | 1623.1192 | 0.43654
9.5 | 9.6 | 1657.5202 | 0.432
9.6 | 9.7 | 1700.7974 | 0.42971
9.7 | 9.8 | 1746.7315 | 0.42795
9.8 | 9.9 | 1777.0233 | 0.42231
9.9 | 10 | 1807.9125 | 0.41689
10 | 10.1 | 1826.1818 | 0.40872
10.1 | 10.2 | 1866.2608 | 0.40552
10.2 | 10.3 | 1892.4902 | 0.39936
10.3 | 10.4 | 1920.8031 | 0.39375
10.4 | 10.5 | 1960.7107 | 0.39056
10.5 | 10.6 | 1964.2255 | 0.38029
10.6 | 10.7 | 1989.0268 | 0.3744
10.7 | 10.8 | 2010.2351 | 0.36797
10.8 | 10.9 | 2030.1309 | 0.36148
10.9 | 11 | 2030.6531 | 0.3518
11 | 11.1 | 2070.05 | 0.34902
11.1 | 11.2 | 2059.2122 | 0.33798
11.2 | 11.3 | 2093.0895 | 0.3345
11.3 | 11.4 | 2092.1765 | 0.32563
11.4 | 11.5 | 2075.0687 | 0.31462
11.5 | 11.6 | 2075.1333 | 0.30656
11.6 | 11.7 | 2080 | 0.29947
11.7 | 11.8 | 2095 | 0.29402
11.8 | 11.9 | 2100 | 0.28736
11.9 | 12 | 2100 | 0.28023
12 | 12.1 | 2100 | 0.27334
12.1 | 12.2 | 2100 | 0.26667
12.2 | 12.3 | 2100 | 0.26022
12.3 | 12.4 | 2100 | 0.25398
12.4 | 12.5 | 2100 | 0.24793
12.5 | 12.6 | 2100 | 0.24207
12.6 | 12.7 | 2100 | 0.2364
12.7 | 12.8 | 2100 | 0.2309
12.8 | 12.9 | 2100 | 0.22558
12.9 | 13 | 2100 | 0.22041
13 | 13.1 | 2100 | 0.2154
13.1 | 13.2 | 2100 | 0.21054
13.2 | 13.3 | 2100 | 0.20583
13.3 | 13.4 | 2100 | 0.20125
13.4 | 13.5 | 2100 | 0.19682
13.5 | 13.6 | 2100 | 0.19251
13.6 | 13.7 | 2100 | 0.18832
13.7 | 13.8 | 2100 | 0.18426
13.8 | 13.9 | 2100 | 0.18031
13.9 | 14 | 2100 | 0.17647
14 | 14.1 | 2100 | 0.17274
14.1 | 14.2 | 2100 | 0.16912
14.2 | 14.3 | 2100 | 0.1656
14.3 | 14.4 | 2100 | 0.16217
14.4 | 14.5 | 2100 | 0.15884
14.5 | 14.6 | 2100 | 0.1556
14.6 | 14.7 | 2100 | 0.15244
14.7 | 14.8 | 2100 | 0.14937
14.8 | 14.9 | 2100 | 0.14639
14.9 | 15 | 2100 | 0.14348
15 | 15.1 | 2100 | 0.14065
15.1 | 15.2 | 2100 | 0.13789
15.2 | 15.3 | 2100 | 0.1352
15.3 | 15.4 | 2100 | 0.13259
15.4 | 15.5 | 2100 | 0.13004
15.5 | 15.6 | 2100 | 0.12755
15.6 | 15.7 | 2100 | 0.12513
15.7 | 15.8 | 2100 | 0.12277
15.8 | 15.9 | 2100 | 0.12047
15.9 | 16 | 2100 | 0.11822
16 | 16.1 | 2100 | 0.11603
16.1 | 16.2 | 2100 | 0.1139
16.2 | 16.3 | 2100 | 0.11181
16.3 | 16.4 | 2100 | 0.10978
16.4 | 16.5 | 2100 | 0.1078
16.5 | 16.6 | 2100 | 0.10586
16.6 | 16.7 | 2100 | 0.10397
16.7 | 16.8 | 2100 | 0.10213
16.8 | 16.9 | 2100 | 0.10032
16.9 | 17 | 2100 | 0.098563
17 | 17.1 | 2100 | 0.096844
17.1 | 17.2 | 2100 | 0.095165
17.2 | 17.3 | 2100 | 0.093524
17.3 | 17.4 | 2100 | 0.091921
17.4 | 17.5 | 2100 | 0.090354
17.5 | 17.6 | 2100 | 0.088822
17.6 | 17.7 | 2100 | 0.087326
17.7 | 17.8 | 2100 | 0.085862
17.8 | 17.9 | 2100 | 0.084431
17.9 | 18 | 2100 | 0.083032
18 | 18.1 | 2100 | 0.081663
18.1 | 18.2 | 2100 | 0.080324
18.2 | 18.3 | 2100 | 0.079015
18.3 | 18.4 | 2100 | 0.077733
18.4 | 18.5 | 2100 | 0.07648
18.5 | 18.6 | 2100 | 0.075253
18.6 | 18.7 | 2100 | 0.074052
18.7 | 18.8 | 2100 | 0.072876
18.8 | 18.9 | 2100 | 0.071726
18.9 | 19 | 2100 | 0.070599
19 | 19.1 | 2100 | 0.069496
19.1 | 19.2 | 2100 | 0.068416
19.2 | 19.3 | 2100 | 0.067358
19.3 | 19.4 | 2100 | 0.066322
19.4 | 19.5 | 2100 | 0.065307
19.5 | 19.6 | 2100 | 0.064312
19.6 | 19.7 | 2100 | 0.063338
19.7 | 19.8 | 2100 | 0.062383
19.8 | 19.9 | 2100 | 0.061447
19.9 | 20 | 2100 | 0.06053
20 | 25 | 0 | 0
25 | 50 | 0 | 0