## TEJU_STD
Wind Speed From | Wind Speed To | Power (Kw) | Cp
0 | 1.2 | 0 | 0 | Turbine Make | Suzlon
1.2 | 1.3 | 0 | 0 | Turbine Type | S97
1.3 | 1.4 | 0 | 0 | Cut in Speed | 3.5
1.4 | 1.5 | 0 | 0 | Cut Out Speed | 20
1.5 | 1.6 | 0 | 0 | Rated Speed | 11
1.6 | 1.7 | 0 | 0 | Swept area | 7386
1.7 | 1.8 | 0 | 0 | Air Density | 1.0994
1.8 | 1.9 | 0 | 0
1.9 | 2 | 0 | 0
2 | 2.1 | 0 | 0
2.1 | 2.2 | 0 | 0
2.2 | 2.3 | 0 | 0
2.3 | 2.4 | 0 | 0
2.4 | 2.5 | 0 | 0
2.5 | 2.6 | 0 | 0
2.6 | 2.7 | 0 | 0
2.7 | 2.8 | 0 | 0
2.8 | 2.9 | 0 | 0
2.9 | 3 | 0 | 0
3 | 3.1 | 0 | 0
3.1 | 3.2 | 25 | 0.18791
3.2 | 3.3 | 34 | 0.23302
3.3 | 3.4 | 40 | 0.25066
3.4 | 3.5 | 47 | 0.27
3.5 | 3.6 | 55 | 0.29035
3.6 | 3.7 | 60 | 0.29175
3.7 | 3.8 | 68.8832 | 0.30919
3.8 | 3.9 | 79.0469 | 0.32821
3.9 | 4 | 90.4082 | 0.34793
4 | 4.1 | 102.3456 | 0.36575
4.1 | 4.2 | 113.5133 | 0.37737
4.2 | 4.3 | 128.1214 | 0.3969
4.3 | 4.4 | 141.5661 | 0.40932
4.4 | 4.5 | 154.8374 | 0.41851
4.5 | 4.6 | 169.4766 | 0.42885
4.6 | 4.7 | 182.963 | 0.43404
4.7 | 4.8 | 197.0358 | 0.43882
4.8 | 4.9 | 212.4979 | 0.44487
4.9 | 5 | 228.3014 | 0.44985
5 | 5.1 | 245.0585 | 0.45501
5.1 | 5.2 | 261.0783 | 0.45733
5.2 | 5.3 | 278.6372 | 0.46097
5.3 | 5.4 | 296.5974 | 0.46393
5.4 | 5.5 | 315 | 0.46632
5.5 | 5.6 | 331.1252 | 0.4644
5.6 | 5.7 | 349.6855 | 0.46507
5.7 | 5.8 | 365 | 0.46076
5.8 | 5.9 | 389.4753 | 0.46708
5.9 | 6 | 410.5177 | 0.4681
6 | 6.1 | 431.076 | 0.46777
6.1 | 6.2 | 452.7677 | 0.46791
6.2 | 6.3 | 474.9996 | 0.46788
6.3 | 6.4 | 498.6339 | 0.4685
6.4 | 6.5 | 510 | 0.4574
6.5 | 6.6 | 545.6501 | 0.46746
6.6 | 6.7 | 570.6314 | 0.4673
6.7 | 6.8 | 596.8504 | 0.46752
6.8 | 6.9 | 622.8812 | 0.46701
6.9 | 7 | 644.3808 | 0.46271
7 | 7.1 | 671.8709 | 0.46236
7.1 | 7.2 | 699.0011 | 0.46126
7.2 | 7.3 | 726.7483 | 0.46013
7.3 | 7.4 | 758.717 | 0.46116
7.4 | 7.5 | 782.8131 | 0.45702
7.5 | 7.6 | 817.6854 | 0.45879
7.6 | 7.7 | 848.3972 | 0.45771
7.7 | 7.8 | 878.5307 | 0.45597
7.8 | 7.9 | 915.2882 | 0.45724
7.9 | 8 | 948.0711 | 0.45607
8 | 8.1 | 984.5016 | 0.45627
8.1 | 8.2 | 1015.5055 | 0.45363
8.2 | 8.3 | 1057.8575 | 0.45568
8.3 | 8.4 | 1094.73 | 0.45492
8.4 | 8.5 | 1138.1569 | 0.45647
8.5 | 8.6 | 1178.6982 | 0.45643
8.6 | 8.7 | 1222.1343 | 0.45712
8.7 | 8.8 | 1265.8565 | 0.45751
8.8 | 8.9 | 1303.772 | 0.45551
8.9 | 9 | 1337.4411 | 0.45187
9 | 9.1 | 1381.0958 | 0.4514
9.1 | 9.2 | 1417.5077 | 0.44836
9.2 | 9.3 | 1447.2894 | 0.44317
9.3 | 9.4 | 1493.0356 | 0.44274
9.4 | 9.5 | 1524.8306 | 0.43804
9.5 | 9.6 | 1548.3819 | 0.43105
9.6 | 9.7 | 1597.5742 | 0.43113
9.7 | 9.8 | 1632.6464 | 0.42725
9.8 | 9.9 | 1660.3682 | 0.42147
9.9 | 10 | 1698.7215 | 0.4184
10 | 10.1 | 1723.0813 | 0.41191
10.1 | 10.2 | 1751.7275 | 0.40657
10.2 | 10.3 | 1793.2913 | 0.40421
10.3 | 10.4 | 1821.9378 | 0.39893
10.4 | 10.5 | 1852.9272 | 0.39424
10.5 | 10.6 | 1886.5161 | 0.39013
10.6 | 10.7 | 1914.0078 | 0.38482
10.7 | 10.8 | 1933.3911 | 0.37802
10.8 | 10.9 | 1957.8815 | 0.37237
10.9 | 11 | 1974.626 | 0.3654
11 | 11.1 | 1990.399 | 0.35846
11.1 | 11.2 | 2019.057 | 0.35396
11.2 | 11.3 | 2019.7072 | 0.34476
11.3 | 11.4 | 2041.5106 | 0.33939
11.4 | 11.5 | 2055.523 | 0.33288
11.5 | 11.6 | 2055.523 | 0.32435
11.6 | 11.7 | 2060 | 0.31679
11.7 | 11.8 | 2070.899 | 0.31044
11.8 | 11.9 | 2072 | 0.30284
11.9 | 12 | 2075.9635 | 0.2959
12 | 12.1 | 2080 | 0.28918
12.1 | 12.2 | 2085 | 0.28281
12.2 | 12.3 | 2088 | 0.27636
12.3 | 12.4 | 2091 | 0.27012
12.4 | 12.5 | 2093 | 0.26394
12.5 | 12.6 | 2095 | 0.25795
12.6 | 12.7 | 2099 | 0.25239
12.7 | 12.8 | 2100 | 0.247
12.8 | 12.9 | 2100 | 0.24094
12.9 | 13 | 2100 | 0.23543
13 | 13.1 | 2100 | 0.23008
13.1 | 13.2 | 2100 | 0.22489
13.2 | 13.3 | 2100 | 0.21985
13.3 | 13.4 | 2100 | 0.21497
13.4 | 13.5 | 2100 | 0.21022
13.5 | 13.6 | 2100 | 0.20562
13.6 | 13.7 | 2100 | 0.20115
13.7 | 13.8 | 2100 | 0.2002
13.8 | 13.9 | 2100 | 0.19574
13.9 | 14 | 2100 | 0.19167
14 | 14.1 | 2100 | 0.18809
14.1 | 14.2 | 2100 | 0.18403
14.2 | 14.3 | 2100 | 0.17972
14.3 | 14.4 | 2100 | 0.17554
14.4 | 14.5 | 2100 | 0.15226
14.5 | 14.6 | 2100 | 0.14916
14.6 | 14.7 | 2100 | 0.14613
14.7 | 14.8 | 2100 | 0.14319
14.8 | 14.9 | 2100 | 0.14033
14.9 | 15 | 2100 | 0.13754
15 | 15.1 | 2100 | 0.13483
15.1 | 15.2 | 2100 | 0.13218
15.2 | 15.3 | 2100 | 0.12961
15.3 | 15.4 | 2100 | 0.1271
15.4 | 15.5 | 2100 | 0.12465
15.5 | 15.6 | 2100 | 0.12227
15.6 | 15.7 | 2100 | 0.11995
15.7 | 15.8 | 2100 | 0.11769
15.8 | 15.9 | 2100 | 0.11548
15.9 | 16 | 2100 | 0.11333
16 | 16.1 | 2100 | 0.11123
16.1 | 16.2 | 2100 | 0.10918
16.2 | 16.3 | 2100 | 0.10719
16.3 | 16.4 | 2100 | 0.10524
16.4 | 16.5 | 2100 | 0.10334
16.5 | 16.6 | 2100 | 0.10148
16.6 | 16.7 | 2100 | 0.099668
16.7 | 16.8 | 2100 | 0.097899
16.8 | 16.9 | 2100 | 0.096171
16.9 | 17 | 2100 | 0.094484
17 | 17.1 | 2100 | 0.092836
17.1 | 17.2 | 2100 | 0.091226
17.2 | 17.3 | 2100 | 0.089653
17.3 | 17.4 | 2100 | 0.088116
17.4 | 17.5 | 2100 | 0.086614
17.5 | 17.6 | 2100 | 0.085146
17.6 | 17.7 | 2100 | 0.083711
17.7 | 17.8 | 2100 | 0.082308
17.8 | 17.9 | 2100 | 0.080937
17.9 | 18 | 2100 | 0.079595
18 | 18.1 | 2100 | 0.078283
18.1 | 18.2 | 2100 | 0.077
18.2 | 18.3 | 2100 | 0.075744
18.3 | 18.4 | 2100 | 0.074516
18.4 | 18.5 | 2100 | 0.073314
18.5 | 18.6 | 2100 | 0.072138
18.6 | 18.7 | 2100 | 0.070987
18.7 | 18.8 | 2100 | 0.06986
18.8 | 18.9 | 2100 | 0.068757
18.9 | 19 | 2100 | 0.067677
19 | 19.1 | 2100 | 0.06662
19.1 | 19.2 | 2100 | 0.065584
19.2 | 19.3 | 2100 | 0.06457
19.3 | 19.4 | 2100 | 0.063577
19.4 | 19.5 | 2100 | 0.062604
19.5 | 19.6 | 2100 | 0.06165
19.6 | 19.7 | 2100 | 0.060716
19.7 | 19.8 | 2100 | 0.059801
19.8 | 19.9 | 2100 | 0.058904
19.9 | 20 | 2100 | 0.058025
20 | 25 | 2100 | 0
25 | 50 | 2100 | 0