## TEJU_MOD
Wind Speed From | Wind Speed To | Power (Kw) | Cp | 2018-02-01 | Tejuva CLP
0 | 1.2 | 0 | 0 | Turbine Make | Suzlon
1.2 | 1.3 | 0 | 0 | Turbine Type | S97
1.3 | 1.4 | 0 | 0 | Cut in Speed | 3.5
1.4 | 1.5 | 0 | 0 | Cut Out Speed | 20
1.5 | 1.6 | 0 | 0 | Rated Speed | 11
1.6 | 1.7 | 0 | 0 | Swept area | 7386
1.7 | 1.8 | 0 | 0 | Air Density | 1.1188
1.8 | 1.9 | 0 | 0
1.9 | 2 | 0 | 0
2 | 2.1 | 0 | 0
2.1 | 2.2 | 0 | 0
2.2 | 2.3 | 0 | 0
2.3 | 2.4 | 0 | 0
2.4 | 2.5 | 0 | 0
2.5 | 2.6 | 0 | 0
2.6 | 2.7 | 2 | 0.02754
2.7 | 2.8 | 5 | 0.06148
2.8 | 2.9 | 10 | 0.11025
2.9 | 3 | 12.2 | 0.12107
3 | 3.1 | 15.2 | 0.13625
3.1 | 3.2 | 20 | 0.16248
3.2 | 3.3 | 24.1 | 0.178
3.3 | 3.4 | 30.2 | 0.20339
3.4 | 3.5 | 35.6 | 0.21921
3.5 | 3.6 | 42.4 | 0.23934
3.6 | 3.7 | 55.4975 | 0.28789
3.7 | 3.8 | 62.8565 | 0.30033
3.8 | 3.9 | 72.8803 | 0.32145
3.9 | 4 | 82.7471 | 0.33761
4 | 4.1 | 93.4743 | 0.35348
4.1 | 4.2 | 105.7366 | 0.3713
4.2 | 4.3 | 118.2671 | 0.38634
4.3 | 4.4 | 129.4243 | 0.39397
4.4 | 4.5 | 143.8842 | 0.4088
4.5 | 4.6 | 156.6885 | 0.41615
4.6 | 4.7 | 171.0803 | 0.42538
4.7 | 4.8 | 186.4211 | 0.43457
4.8 | 4.9 | 201.9219 | 0.44189
4.9 | 5 | 218.091 | 0.44865
5 | 5.1 | 234.4799 | 0.45399
5.1 | 5.2 | 248.8169 | 0.45397
5.2 | 5.3 | 267.6889 | 0.46076
5.3 | 5.4 | 285.292 | 0.46379
5.4 | 5.5 | 302.4388 | 0.46485
5.5 | 5.6 | 320.7091 | 0.46653
5.6 | 5.7 | 340.6121 | 0.46941
5.7 | 5.8 | 357.8064 | 0.4676
5.8 | 5.9 | 377.9593 | 0.46883
5.9 | 6 | 397.0085 | 0.46784
6 | 6.1 | 416.5797 | 0.46677
6.1 | 6.2 | 437.3193 | 0.4663
6.2 | 6.3 | 461.6908 | 0.46885
6.3 | 6.4 | 484.8815 | 0.46932
6.4 | 6.5 | 508.8173 | 0.46976
6.5 | 6.6 | 531.5807 | 0.46847
6.6 | 6.7 | 556.1062 | 0.46815
6.7 | 6.8 | 579.8812 | 0.46663
6.8 | 6.9 | 604.1191 | 0.465
6.9 | 7 | 634.3453 | 0.46734
7 | 7.1 | 660.4252 | 0.466
7.1 | 7.2 | 685.222 | 0.46335
7.2 | 7.3 | 716.0664 | 0.46431
7.3 | 7.4 | 747.1299 | 0.46482
7.4 | 7.5 | 773.0372 | 0.4617
7.5 | 7.6 | 806.6695 | 0.46277
7.6 | 7.7 | 848.8388 | 0.46799
7.7 | 7.8 | 883.9852 | 0.46863
7.8 | 7.9 | 905.5576 | 0.46184
7.9 | 8 | 943.3198 | 0.46306
8 | 8.1 | 982.377 | 0.46437
8.1 | 8.2 | 1014.2975 | 0.46192
8.2 | 8.3 | 1058.9887 | 0.46484
8.3 | 8.4 | 1100.8261 | 0.46595
8.4 | 8.5 | 1138.5295 | 0.4649
8.5 | 8.6 | 1177.8797 | 0.46419
8.6 | 8.7 | 1218.5845 | 0.46368
8.7 | 8.8 | 1244.6534 | 0.45745
8.8 | 8.9 | 1286.1319 | 0.45677
8.9 | 9 | 1321.4446 | 0.45366
9 | 9.1 | 1353.6335 | 0.4494
9.1 | 9.2 | 1389.4302 | 0.44624
9.2 | 9.3 | 1424.543 | 0.44276
9.3 | 9.4 | 1472.0551 | 0.44293
9.4 | 9.5 | 1506.661 | 0.43902
9.5 | 9.6 | 1539.5304 | 0.43458
9.6 | 9.7 | 1564.7933 | 0.42805
9.7 | 9.8 | 1599.9154 | 0.42427
9.8 | 9.9 | 1640.2208 | 0.42177
9.9 | 10 | 1670.9685 | 0.41679
10 | 10.1 | 1705.167 | 0.41269
10.1 | 10.2 | 1750.6533 | 0.41124
10.2 | 10.3 | 1782.5714 | 0.40654
10.3 | 10.4 | 1833.0777 | 0.406
10.4 | 10.5 | 1859.0479 | 0.39999
10.5 | 10.6 | 1892.1495 | 0.39559
10.6 | 10.7 | 1933.9604 | 0.39299
10.7 | 10.8 | 1952.9878 | 0.38584
10.8 | 10.9 | 1978.5328 | 0.38013
10.9 | 11 | 1997.2358 | 0.37325
11 | 11.1 | 2018.5247 | 0.36704
11.1 | 11.2 | 2027.538 | 0.3588
11.2 | 11.3 | 2036.1664 | 0.35076
11.3 | 11.4 | 2052.1397 | 0.34421
11.4 | 11.5 | 2063.4259 | 0.33708
11.5 | 11.6 | 2071.947 | 0.32972
11.6 | 11.7 | 2065.4264 | 0.32025
11.7 | 11.8 | 2077.0994 | 0.31387
11.8 | 11.9 | 2079.7353 | 0.30635
11.9 | 12 | 2084.4421 | 0.29937
12 | 12.1 | 2082.8396 | 0.29172
12.1 | 12.2 | 2086.5659 | 0.28506
12.2 | 12.3 | 2085.1378 | 0.27791
12.3 | 12.4 | 2087.8492 | 0.27154
12.4 | 12.5 | 2078.92 | 0.26389
12.5 | 12.6 | 2085.0764 | 0.25837
12.6 | 12.7 | 2089.1756 | 0.25277
12.7 | 12.8 | 2090.9102 | 0.24705
12.8 | 12.9 | 2089.0387 | 0.24109
12.9 | 13 | 2089.1227 | 0.23553
13 | 13.1 | 2090.5043 | 0.23029
13.1 | 13.2 | 2080.9727 | 0.22403
13.2 | 13.3 | 2094.1077 | 0.22036
13.3 | 13.4 | 2079.69 | 0.21394
13.4 | 13.5 | 2098.0875 | 0.21104
13.5 | 13.6 | 2086.4818 | 0.20524
13.6 | 13.7 | 2085.88 | 0.20069
13.7 | 13.8 | 2089.35 | 0.19665
13.8 | 13.9 | 2094.3 | 0.19287
13.9 | 14 | 2097.075 | 0.18898
14 | 14.1 | 2100 | 0.18522
14.1 | 14.2 | 2100 | 0.18131
14.2 | 14.3 | 2100 | 0.1775
14.3 | 14.4 | 2100 | 0.17381
14.4 | 14.5 | 2100 | 0.17021
14.5 | 14.6 | 2100 | 0.16671
14.6 | 14.7 | 2100 | 0.16331
14.7 | 14.8 | 2100 | 0.16
14.8 | 14.9 | 2100 | 0.15678
14.9 | 15 | 2100 | 0.15364
15 | 15.1 | 2100 | 0.15059
15.1 | 15.2 | 2100 | 0.14762
15.2 | 15.3 | 2100 | 0.14473
15.3 | 15.4 | 2100 | 0.14191
15.4 | 15.5 | 2100 | 0.13916
15.5 | 15.6 | 2100 | 0.13648
15.6 | 15.7 | 2100 | 0.13388
15.7 | 15.8 | 2100 | 0.13133
15.8 | 15.9 | 2100 | 0.12886
15.9 | 16 | 2100 | 0.12644
16 | 16.1 | 2100 | 0.12408
16.1 | 16.2 | 2100 | 0.12179
16.2 | 16.3 | 2100 | 0.11954
16.3 | 16.4 | 2100 | 0.11736
16.4 | 16.5 | 2100 | 0.11522
16.5 | 16.6 | 2100 | 0.11314
16.6 | 16.7 | 2100 | 0.11111
16.7 | 16.8 | 2100 | 0.10913
16.8 | 16.9 | 2100 | 0.10719
16.9 | 17 | 2100 | 0.1053
17 | 17.1 | 2100 | 0.10345
17.1 | 17.2 | 2100 | 0.10165
17.2 | 17.3 | 2100 | 0.099882
17.3 | 17.4 | 2100 | 0.09816
17.4 | 17.5 | 2100 | 0.096478
17.5 | 17.6 | 2100 | 0.094833
17.6 | 17.7 | 2100 | 0.093226
17.7 | 17.8 | 2100 | 0.091655
17.8 | 17.9 | 2100 | 0.090119
17.9 | 18 | 2100 | 0.088617
18 | 18.1 | 2100 | 0.087148
18.1 | 18.2 | 2100 | 0.085711
18.2 | 18.3 | 2100 | 0.084306
18.3 | 18.4 | 2100 | 0.082932
18.4 | 18.5 | 2100 | 0.081587
18.5 | 18.6 | 2100 | 0.080271
18.6 | 18.7 | 2100 | 0.078983
18.7 | 18.8 | 2100 | 0.077723
18.8 | 18.9 | 2100 | 0.076489
18.9 | 19 | 2100 | 0.075282
19 | 19.1 | 2100 | 0.074099
19.1 | 19.2 | 2100 | 0.072941
19.2 | 19.3 | 2100 | 0.071808
19.3 | 19.4 | 2100 | 0.070697
19.4 | 19.5 | 2100 | 0.06961
19.5 | 19.6 | 2100 | 0.068544
19.6 | 19.7 | 2100 | 0.0675
19.7 | 19.8 | 2100 | 0.066478
19.8 | 19.9 | 2100 | 0.065476
19.9 | 20 | 2100 | 0.064493
20 | 25 | 0 | 0
25 | 50 | 0 | 0