## TEJU_STD
Wind Speed From | Wind Speed To | Power (Kw) | Cp | 2019-01-01 | Tejuva CLP
0 | 1.2 | 0 | 0 | Turbine Make | Suzlon
1.2 | 1.3 | 0 | 0 | Turbine Type | S97
1.3 | 1.4 | 0 | 0 | Cut in Speed | 3.5
1.4 | 1.5 | 0 | 0 | Cut Out Speed | 20
1.5 | 1.6 | 0 | 0 | Rated Speed | 11
1.6 | 1.7 | 0 | 0 | Swept area | 7386
1.7 | 1.8 | 0 | 0 | Air Density | 1.117
1.8 | 1.9 | 0 | 0
1.9 | 2 | 0 | 0
2 | 2.1 | 0 | 0
2.1 | 2.2 | 0 | 0
2.2 | 2.3 | 0 | 0
2.3 | 2.4 | 0 | 0
2.4 | 2.5 | 0 | 0
2.5 | 2.6 | 0 | 0
2.6 | 2.7 | 1 | 0.012316
2.7 | 2.8 | 3 | 0.033129
2.8 | 2.9 | 5 | 0.049699
2.9 | 3 | 8 | 0.071828
3 | 3.1 | 11 | 0.089511
3.1 | 3.2 | 17.0067 | 0.12582
3.2 | 3.3 | 21.4416 | 0.14464
3.3 | 3.4 | 26.9043 | 0.16594
3.4 | 3.5 | 34.2873 | 0.19386
3.5 | 3.6 | 43.7839 | 0.2275
3.6 | 3.7 | 52.9363 | 0.25335
3.7 | 3.8 | 65.1637 | 0.28789
3.8 | 3.9 | 76.2561 | 0.31164
3.9 | 4 | 89.2992 | 0.33825
4 | 4.1 | 102.1473 | 0.35929
4.1 | 4.2 | 115.3089 | 0.3773
4.2 | 4.3 | 130.2889 | 0.39726
4.3 | 4.4 | 144.4822 | 0.41117
4.4 | 4.5 | 157.6162 | 0.41931
4.5 | 4.6 | 173.8272 | 0.43292
4.6 | 4.7 | 189.3804 | 0.44219
4.7 | 4.8 | 204.1854 | 0.44758
4.8 | 4.9 | 220.985 | 0.45535
4.9 | 5 | 237.9157 | 0.4614
5 | 5.1 | 253.072 | 0.46249
5.1 | 5.2 | 270.4352 | 0.46625
5.2 | 5.3 | 288.6545 | 0.47002
5.3 | 5.4 | 306.0643 | 0.47119
5.4 | 5.5 | 325.0912 | 0.47368
5.5 | 5.6 | 342.5912 | 0.47291
5.6 | 5.7 | 361.7861 | 0.47358
5.7 | 5.8 | 384.0628 | 0.47718
5.8 | 5.9 | 404.5692 | 0.47753
5.9 | 6 | 423.4933 | 0.47529
6 | 6.1 | 445.0059 | 0.47527
6.1 | 6.2 | 468.7419 | 0.47679
6.2 | 6.3 | 489.0895 | 0.47417
6.3 | 6.4 | 513.3443 | 0.47472
6.4 | 6.5 | 538.745 | 0.47557
6.5 | 6.6 | 565.0816 | 0.47648
6.6 | 6.7 | 589.8989 | 0.47547
6.7 | 6.8 | 614.5551 | 0.47381
6.8 | 6.9 | 638.1703 | 0.47093
6.9 | 7 | 669.9212 | 0.47348
7 | 7.1 | 694.6978 | 0.47053
7.1 | 7.2 | 728.9588 | 0.47345
7.2 | 7.3 | 757.0693 | 0.47177
7.3 | 7.4 | 792.6226 | 0.47418
7.4 | 7.5 | 817.5742 | 0.4698
7.5 | 7.6 | 853.5724 | 0.47138
7.6 | 7.7 | 882.7867 | 0.46876
7.7 | 7.8 | 920.2572 | 0.4701
7.8 | 7.9 | 959.6573 | 0.47185
7.9 | 8 | 997.6847 | 0.47238
8 | 8.1 | 1033.7956 | 0.47157
8.1 | 8.2 | 1074.8735 | 0.47259
8.2 | 8.3 | 1118.8455 | 0.47435
8.3 | 8.4 | 1148.665 | 0.46981
8.4 | 8.5 | 1191.9106 | 0.47049
8.5 | 8.6 | 1231.2336 | 0.46926
8.6 | 8.7 | 1272.0076 | 0.46827
8.7 | 8.8 | 1310.1423 | 0.46606
8.8 | 8.9 | 1342.0229 | 0.46148
8.9 | 9 | 1382.9909 | 0.4599
9 | 9.1 | 1436.1838 | 0.46201
9.1 | 9.2 | 1464.7634 | 0.45601
9.2 | 9.3 | 1504.688 | 0.45349
9.3 | 9.4 | 1528.6889 | 0.44617
9.4 | 9.5 | 1583.4192 | 0.44771
9.5 | 9.6 | 1598.0587 | 0.43787
9.6 | 9.7 | 1640.2397 | 0.43567
9.7 | 9.8 | 1675.7451 | 0.43162
9.8 | 9.9 | 1724.9102 | 0.43095
9.9 | 10 | 1754.9616 | 0.42544
10 | 10.1 | 1783.9111 | 0.41974
10.1 | 10.2 | 1815.5886 | 0.41475
10.2 | 10.3 | 1842.3615 | 0.40872
10.3 | 10.4 | 1874.7649 | 0.40403
10.4 | 10.5 | 1892.9288 | 0.3964
10.5 | 10.6 | 1909.9329 | 0.38875
10.6 | 10.7 | 1943.1594 | 0.38453
10.7 | 10.8 | 1972.8352 | 0.37965
10.8 | 10.9 | 1978.8906 | 0.37043
10.9 | 11 | 1984.9461 | 0.36152
11 | 11.1 | 1991.0016 | 0.35292
11.1 | 11.2 | 1997.057 | 0.34459
11.2 | 11.3 | 2003.1125 | 0.33654
11.3 | 11.4 | 2009.168 | 0.32875
11.4 | 11.5 | 2015.2234 | 0.32122
11.5 | 11.6 | 2021.2789 | 0.31392
11.6 | 11.7 | 2027.3344 | 0.30686
11.7 | 11.8 | 2033.3898 | 0.30001
11.8 | 11.9 | 2039.4453 | 0.29339
11.9 | 12 | 2045.5008 | 0.28696
12 | 12.1 | 2051.5563 | 0.28073
12.1 | 12.2 | 2057.6117 | 0.2747
12.2 | 12.3 | 2063.6672 | 0.26884
12.3 | 12.4 | 2069.7227 | 0.26316
12.4 | 12.5 | 2075.7781 | 0.25764
12.5 | 12.6 | 2081.8336 | 0.25229
12.6 | 12.7 | 2087.8891 | 0.24709
12.7 | 12.8 | 2093.9445 | 0.24205
12.8 | 12.9 | 2100 | 0.23715
12.9 | 13 | 2100 | 0.23172
13 | 13.1 | 2100 | 0.22645
13.1 | 13.2 | 2100 | 0.22134
13.2 | 13.3 | 2100 | 0.21639
13.3 | 13.4 | 2100 | 0.21158
13.4 | 13.5 | 2100 | 0.20691
13.5 | 13.6 | 2100 | 0.20238
13.6 | 13.7 | 2100 | 0.19798
13.7 | 13.8 | 2100 | 0.19371
13.8 | 13.9 | 2100 | 0.18956
13.9 | 14 | 2100 | 0.18553
14 | 14.1 | 2100 | 0.18161
14.1 | 14.2 | 2100 | 0.1778
14.2 | 14.3 | 2100 | 0.17409
14.3 | 14.4 | 2100 | 0.17049
14.4 | 14.5 | 2100 | 0.16699
14.5 | 14.6 | 2100 | 0.16358
14.6 | 14.7 | 2100 | 0.16026
14.7 | 14.8 | 2100 | 0.15704
14.8 | 14.9 | 2100 | 0.1539
14.9 | 15 | 2100 | 0.15084
15 | 15.1 | 2100 | 0.14786
15.1 | 15.2 | 2100 | 0.14496
15.2 | 15.3 | 2100 | 0.14214
15.3 | 15.4 | 2100 | 0.13939
15.4 | 15.5 | 2100 | 0.13671
15.5 | 15.6 | 2100 | 0.1341
15.6 | 15.7 | 2100 | 0.13155
15.7 | 15.8 | 2100 | 0.12907
15.8 | 15.9 | 2100 | 0.12665
15.9 | 16 | 2100 | 0.12429
16 | 16.1 | 2100 | 0.12199
16.1 | 16.2 | 2100 | 0.11974
16.2 | 16.3 | 2100 | 0.11755
16.3 | 16.4 | 2100 | 0.11541
16.4 | 16.5 | 2100 | 0.11333
16.5 | 16.6 | 2100 | 0.11129
16.6 | 16.7 | 2100 | 0.1093
16.7 | 16.8 | 2100 | 0.10736
16.8 | 16.9 | 2100 | 0.10547
16.9 | 17 | 2100 | 0.10362
17 | 17.1 | 2100 | 0.10181
17.1 | 17.2 | 2100 | 0.10005
17.2 | 17.3 | 2100 | 0.098322
17.3 | 17.4 | 2100 | 0.096636
17.4 | 17.5 | 2100 | 0.094989
17.5 | 17.6 | 2100 | 0.093379
17.6 | 17.7 | 2100 | 0.091805
17.7 | 17.8 | 2100 | 0.090267
17.8 | 17.9 | 2100 | 0.088762
17.9 | 18 | 2100 | 0.087291
18 | 18.1 | 2100 | 0.085852
18.1 | 18.2 | 2100 | 0.084445
18.2 | 18.3 | 2100 | 0.083068
18.3 | 18.4 | 2100 | 0.081721
18.4 | 18.5 | 2100 | 0.080403
18.5 | 18.6 | 2100 | 0.079113
18.6 | 18.7 | 2100 | 0.077851
18.7 | 18.8 | 2100 | 0.076615
18.8 | 18.9 | 2100 | 0.075405
18.9 | 19 | 2100 | 0.074221
19 | 19.1 | 2100 | 0.073061
19.1 | 19.2 | 2100 | 0.071926
19.2 | 19.3 | 2100 | 0.070813
19.3 | 19.4 | 2100 | 0.069724
19.4 | 19.5 | 2100 | 0.068657
19.5 | 19.6 | 2100 | 0.067611
19.6 | 19.7 | 2100 | 0.066587
19.7 | 19.8 | 2100 | 0.065583
19.8 | 19.9 | 2100 | 0.064599
19.9 | 20 | 0 | 0
20 | 25 | 0 | 0
25 | 50 | 0 | 0