## TEJU_STD
Wind Speed From | Wind Speed To | Power (Kw) | Cp | 2018-02-01 | Tejuva CLP
0 | 1.2 | 0 | 0 | Turbine Make | Suzlon
1.2 | 1.3 | 0 | 0 | Turbine Type | S97
1.3 | 1.4 | 0 | 0 | Cut in Speed | 3.5
1.4 | 1.5 | 0 | 0 | Cut Out Speed | 20
1.5 | 1.6 | 0 | 0 | Rated Speed | 11
1.6 | 1.7 | 0 | 0 | Swept area | 7386
1.7 | 1.8 | 0 | 0 | Air Density | 1.0986
1.8 | 1.9 | 0 | 0
1.9 | 2 | 0 | 0
2 | 2.1 | 0 | 0
2.1 | 2.2 | 0 | 0
2.2 | 2.3 | 0 | 0
2.3 | 2.4 | 0 | 0
2.4 | 2.5 | 0 | 0
2.5 | 2.6 | 0 | 0
2.6 | 2.7 | 3 | 0.042071
2.7 | 2.8 | 8.126 | 0.10176
2.8 | 2.9 | 13.252 | 0.1488
2.9 | 3 | 18.378 | 0.18573
3 | 3.1 | 23.504 | 0.21457
3.1 | 3.2 | 28.63 | 0.23687
3.2 | 3.3 | 33.2568 | 0.25016
3.3 | 3.4 | 43.01 | 0.29499
3.4 | 3.5 | 48.1233 | 0.30179
3.5 | 3.6 | 53.2367 | 0.30605
3.6 | 3.7 | 58.35 | 0.30826
3.7 | 3.8 | 67.7016 | 0.32944
3.8 | 3.9 | 75.6994 | 0.34003
3.9 | 4 | 85.2811 | 0.35436
4 | 4.1 | 96.9975 | 0.37356
4.1 | 4.2 | 111.9728 | 0.40044
4.2 | 4.3 | 124.3227 | 0.4136
4.3 | 4.4 | 136.4783 | 0.4231
4.4 | 4.5 | 153.2938 | 0.44356
4.5 | 4.6 | 164.9241 | 0.4461
4.6 | 4.7 | 179.2344 | 0.45387
4.7 | 4.8 | 191.0622 | 0.45359
4.8 | 4.9 | 205.3769 | 0.45773
4.9 | 5 | 222.0433 | 0.46519
5 | 5.1 | 237.6387 | 0.46858
5.1 | 5.2 | 254.3085 | 0.47253
5.2 | 5.3 | 267.8016 | 0.46944
5.3 | 5.4 | 288.1713 | 0.47709
5.4 | 5.5 | 303.6884 | 0.47537
5.5 | 5.6 | 327.6931 | 0.48547
5.6 | 5.7 | 341.7525 | 0.47965
5.7 | 5.8 | 367.6082 | 0.48926
5.8 | 5.9 | 380.2668 | 0.48038
5.9 | 6 | 400.7927 | 0.481
6 | 6.1 | 425.9196 | 0.48602
6.1 | 6.2 | 438.225 | 0.47587
6.2 | 6.3 | 466.1237 | 0.48207
6.3 | 6.4 | 488.9083 | 0.48193
6.4 | 6.5 | 515.8664 | 0.48504
6.5 | 6.6 | 534.5111 | 0.47973
6.6 | 6.7 | 553.4832 | 0.47452
6.7 | 6.8 | 577.3071 | 0.47311
6.8 | 6.9 | 611.4796 | 0.47933
6.9 | 7 | 628.9131 | 0.47187
7 | 7.1 | 651.9247 | 0.46847
7.1 | 7.2 | 669.3579 | 0.46096
7.2 | 7.3 | 715.7071 | 0.47263
7.3 | 7.4 | 738.2384 | 0.46775
7.4 | 7.5 | 755.6536 | 0.45963
7.5 | 7.6 | 792.2049 | 0.46284
7.6 | 7.7 | 815.7556 | 0.45804
7.7 | 7.8 | 843.5134 | 0.45541
7.8 | 7.9 | 885.3913 | 0.45987
7.9 | 8 | 933.8964 | 0.46687
8 | 8.1 | 954.5786 | 0.45954
8.1 | 8.2 | 969.7293 | 0.44976
8.2 | 8.3 | 1019.6531 | 0.45582
8.3 | 8.4 | 1048.4084 | 0.45194
8.4 | 8.5 | 1075.9503 | 0.44744
8.5 | 8.6 | 1129.5467 | 0.45334
8.6 | 8.7 | 1171.4907 | 0.45397
8.7 | 8.8 | 1197.15 | 0.4481
8.8 | 8.9 | 1223.0278 | 0.44235
8.9 | 9 | 1261.24 | 0.44097
9 | 9.1 | 1296.3545 | 0.43831
9.1 | 9.2 | 1326.91 | 0.43401
9.2 | 9.3 | 1356.78 | 0.42946
9.3 | 9.4 | 1375.4084 | 0.42147
9.4 | 9.5 | 1415.16 | 0.41996
9.5 | 9.6 | 1456.9627 | 0.41885
9.6 | 9.7 | 1495.21 | 0.41655
9.7 | 9.8 | 1541.2789 | 0.41624
9.8 | 9.9 | 1583.82 | 0.41477
9.9 | 10 | 1628.4 | 0.41365
10 | 10.1 | 1671.725 | 0.41205
10.1 | 10.2 | 1692.0545 | 0.40479
10.2 | 10.3 | 1687.5407 | 0.39195
10.3 | 10.4 | 1643.53 | 0.37072
10.4 | 10.5 | 1672.0594 | 0.36638
10.5 | 10.6 | 1700.5887 | 0.36209
10.6 | 10.7 | 1729.1181 | 0.35784
10.7 | 10.8 | 1757.6475 | 0.35364
10.8 | 10.9 | 1786.1769 | 0.34949
10.9 | 11 | 1814.7062 | 0.34539
11 | 11.1 | 1843.2356 | 0.34134
11.1 | 11.2 | 1871.765 | 0.33734
11.2 | 11.3 | 1900.2944 | 0.33339
11.3 | 11.4 | 1928.8238 | 0.32949
11.4 | 11.5 | 1957.3531 | 0.32564
11.5 | 11.6 | 1985.8825 | 0.32184
11.6 | 11.7 | 2014.4119 | 0.31809
11.7 | 11.8 | 2042.9412 | 0.3144
11.8 | 11.9 | 2071.4706 | 0.31075
11.9 | 12 | 2100 | 0.30716
12 | 12.1 | 2100 | 0.29954
12.1 | 12.2 | 2100 | 0.29218
12.2 | 12.3 | 2100 | 0.28505
12.3 | 12.4 | 2100 | 0.27815
12.4 | 12.5 | 2100 | 0.27148
12.5 | 12.6 | 2100 | 0.26501
12.6 | 12.7 | 2100 | 0.25876
12.7 | 12.8 | 2100 | 0.25269
12.8 | 12.9 | 2100 | 0.24681
12.9 | 13 | 2100 | 0.24112
13 | 13.1 | 2100 | 0.2356
13.1 | 13.2 | 2100 | 0.23024
13.2 | 13.3 | 2100 | 0.22505
13.3 | 13.4 | 2100 | 0.22001
13.4 | 13.5 | 2100 | 0.21512
13.5 | 13.6 | 2100 | 0.21038
13.6 | 13.7 | 2100 | 0.20577
13.7 | 13.8 | 2100 | 0.2013
13.8 | 13.9 | 2100 | 0.19695
13.9 | 14 | 2100 | 0.19273
14 | 14.1 | 2100 | 0.18863
14.1 | 14.2 | 2100 | 0.18465
14.2 | 14.3 | 2100 | 0.18077
14.3 | 14.4 | 2100 | 0.17701
14.4 | 14.5 | 2100 | 0.17335
14.5 | 14.6 | 2100 | 0.16978
14.6 | 14.7 | 2100 | 0.16632
14.7 | 14.8 | 2100 | 0.16295
14.8 | 14.9 | 2100 | 0.15967
14.9 | 15 | 2100 | 0.15647
15 | 15.1 | 2100 | 0.15337
15.1 | 15.2 | 2100 | 0.15034
15.2 | 15.3 | 2100 | 0.14739
15.3 | 15.4 | 2100 | 0.14452
15.4 | 15.5 | 2100 | 0.14172
15.5 | 15.6 | 2100 | 0.139
15.6 | 15.7 | 2100 | 0.13634
15.7 | 15.8 | 2100 | 0.13375
15.8 | 15.9 | 2100 | 0.13123
15.9 | 16 | 2100 | 0.12877
16 | 16.1 | 2100 | 0.12637
16.1 | 16.2 | 2100 | 0.12403
16.2 | 16.3 | 2100 | 0.12175
16.3 | 16.4 | 2100 | 0.11952
16.4 | 16.5 | 2100 | 0.11735
16.5 | 16.6 | 2100 | 0.11523
16.6 | 16.7 | 2100 | 0.11316
16.7 | 16.8 | 2100 | 0.11114
16.8 | 16.9 | 2100 | 0.10916
16.9 | 17 | 2100 | 0.10724
17 | 17.1 | 2100 | 0.10535
17.1 | 17.2 | 2100 | 0.10352
17.2 | 17.3 | 2100 | 0.10172
17.3 | 17.4 | 2100 | 0.099968
17.4 | 17.5 | 2100 | 0.098255
17.5 | 17.6 | 2100 | 0.09658
17.6 | 17.7 | 2100 | 0.094943
17.7 | 17.8 | 2100 | 0.093343
17.8 | 17.9 | 2100 | 0.091778
17.9 | 18 | 2100 | 0.090249
18 | 18.1 | 2100 | 0.088753
18.1 | 18.2 | 2100 | 0.08729
18.2 | 18.3 | 2100 | 0.085859
18.3 | 18.4 | 2100 | 0.084459
18.4 | 18.5 | 2100 | 0.08309
18.5 | 18.6 | 2100 | 0.08175
18.6 | 18.7 | 2100 | 0.080438
18.7 | 18.8 | 2100 | 0.079154
18.8 | 18.9 | 2100 | 0.077898
18.9 | 19 | 2100 | 0.076668
19 | 19.1 | 2100 | 0.075464
19.1 | 19.2 | 2100 | 0.074285
19.2 | 19.3 | 2100 | 0.07313
19.3 | 19.4 | 2100 | 0.071999
19.4 | 19.5 | 2100 | 0.070892
19.5 | 19.6 | 2100 | 0.069807
19.6 | 19.7 | 2100 | 0.068744
19.7 | 19.8 | 2100 | 0.067702
19.8 | 19.9 | 2100 | 0.066681
19.9 | 20 | 2100 | 0.065681
20 | 25 | 0 | 0
25 | 50 | 0 | 0