## TEJU_STD
Wind Speed From | Wind Speed To | Power (Kw) | Cp | 2017-07-01 | Tejuva CLP
0 | 1.2 | 0 | 0 | Turbine Make | Suzlon
1.2 | 1.3 | 0 | 0 | Turbine Type | S97
1.3 | 1.4 | 0 | 0 | Cut in Speed | 3.5
1.4 | 1.5 | 0 | 0 | Cut Out Speed | 20
1.5 | 1.6 | 0 | 0 | Rated Speed | 11
1.6 | 1.7 | 0 | 0 | Swept area | 7386
1.7 | 1.8 | 0 | 0 | Air Density | 1.0994
1.8 | 1.9 | 0 | 0
1.9 | 2 | 0 | 0
2 | 2.1 | 0 | 0
2.1 | 2.2 | 0 | 0
2.2 | 2.3 | 0 | 0
2.3 | 2.4 | 0 | 0
2.4 | 2.5 | 0 | 0
2.5 | 2.6 | 0.97 | 0.015336
2.6 | 2.7 | 1.94 | 0.027268
2.7 | 2.8 | 3.88 | 0.048698
2.8 | 2.9 | 6.79 | 0.076413
2.9 | 3 | 10.67 | 0.10808
3 | 3.1 | 15.52 | 0.142
3.1 | 3.2 | 21.34 | 0.17696
3.2 | 3.3 | 28.13 | 0.21208
3.3 | 3.4 | 35.89 | 0.24672
3.4 | 3.5 | 44.62 | 0.28046
3.5 | 3.6 | 54.32 | 0.31299
3.6 | 3.7 | 64.99 | 0.34412
3.7 | 3.8 | 77.5409 | 0.37818
3.8 | 3.9 | 89.1308 | 0.40128
3.9 | 4 | 100.6652 | 0.41923
4 | 4.1 | 113.0188 | 0.43626
4.1 | 4.2 | 125.3023 | 0.44914
4.2 | 4.3 | 138.6335 | 0.46226
4.3 | 4.4 | 151.281 | 0.47006
4.4 | 4.5 | 165.5321 | 0.48006
4.5 | 4.6 | 179.8117 | 0.48747
4.6 | 4.7 | 193.9072 | 0.49214
4.7 | 4.8 | 207.6294 | 0.49404
4.8 | 4.9 | 224.4588 | 0.5014
4.9 | 5 | 239.8669 | 0.50368
5 | 5.1 | 255.4826 | 0.50492
5.1 | 5.2 | 271.5358 | 0.50569
5.2 | 5.3 | 287.8501 | 0.50574
5.3 | 5.4 | 303.541 | 0.50369
5.4 | 5.5 | 322.7576 | 0.50637
5.5 | 5.6 | 339.7247 | 0.50444
5.6 | 5.7 | 357.9054 | 0.50347
5.7 | 5.8 | 377.3169 | 0.50333
5.8 | 5.9 | 397.3398 | 0.50309
5.9 | 6 | 415.9758 | 0.50036
6 | 6.1 | 437.7587 | 0.50067
6.1 | 6.2 | 458.5105 | 0.49903
6.2 | 6.3 | 481.1666 | 0.49876
6.3 | 6.4 | 503.1249 | 0.49708
6.4 | 6.5 | 524.9525 | 0.49471
6.5 | 6.6 | 549.376 | 0.4942
6.6 | 6.7 | 571.7873 | 0.49133
6.7 | 6.8 | 594.7646 | 0.48853
6.8 | 6.9 | 621.6858 | 0.48844
6.9 | 7 | 645.8639 | 0.4857
7 | 7.1 | 672.3461 | 0.48425
7.1 | 7.2 | 695.4705 | 0.48004
7.2 | 7.3 | 725.6276 | 0.48027
7.3 | 7.4 | 749.263 | 0.47581
7.4 | 7.5 | 778.8324 | 0.47481
7.5 | 7.6 | 814.7892 | 0.47712
7.6 | 7.7 | 837.7523 | 0.47146
7.7 | 7.8 | 866.4861 | 0.46888
7.8 | 7.9 | 903.8915 | 0.47055
7.9 | 8 | 936.1626 | 0.46907
8 | 8.1 | 968.8867 | 0.46749
8.1 | 8.2 | 999.2461 | 0.4645
8.2 | 8.3 | 1030.9455 | 0.46192
8.3 | 8.4 | 1067.7309 | 0.46132
8.4 | 8.5 | 1101.452 | 0.45909
8.5 | 8.6 | 1136 | 0.45697
8.6 | 8.7 | 1168 | 0.45365
8.7 | 8.8 | 1204.3801 | 0.45183
8.8 | 8.9 | 1238.1191 | 0.44883
8.9 | 9 | 1274.8721 | 0.44675
9 | 9.1 | 1307.56 | 0.4431
9.1 | 9.2 | 1326.6834 | 0.43492
9.2 | 9.3 | 1365 | 0.43305
9.3 | 9.4 | 1400 | 0.42998
9.4 | 9.5 | 1436.6864 | 0.42732
9.5 | 9.6 | 1473.6871 | 0.42462
9.6 | 9.7 | 1501.3482 | 0.41922
9.7 | 9.8 | 1525.6057 | 0.41295
9.8 | 9.9 | 1557.4874 | 0.40881
9.9 | 10 | 1590.8 | 0.40502
10 | 10.1 | 1626.7119 | 0.40187
10.1 | 10.2 | 1661.4528 | 0.39838
10.2 | 10.3 | 1704.0207 | 0.39668
10.3 | 10.4 | 1733.4385 | 0.39189
10.4 | 10.5 | 1773.7885 | 0.38956
10.5 | 10.6 | 1784.9155 | 0.38091
10.6 | 10.7 | 1820 | 0.37751
10.7 | 10.8 | 1860.0048 | 0.37509
10.8 | 10.9 | 1882.3493 | 0.36915
10.9 | 11 | 1900 | 0.36245
11 | 11.1 | 1920.774 | 0.35651
11.1 | 11.2 | 1949.1803 | 0.35209
11.2 | 11.3 | 1962.5113 | 0.34509
11.3 | 11.4 | 1970.7373 | 0.33741
11.4 | 11.5 | 1964.1266 | 0.32751
11.5 | 11.6 | 1978.6187 | 0.32139
11.6 | 11.7 | 1995.0524 | 0.31576
11.7 | 11.8 | 1998 | 0.30818
11.8 | 11.9 | 1999.3779 | 0.30062
11.9 | 12 | 2002.9946 | 0.29364
12 | 12.1 | 2003 | 0.28636
12.1 | 12.2 | 2005 | 0.27959
12.2 | 12.3 | 2007.4999 | 0.27312
12.3 | 12.4 | 2010 | 0.26684
12.4 | 12.5 | 2010.2 | 0.26046
12.5 | 12.6 | 2010.4 | 0.25429
12.6 | 12.7 | 2010.6 | 0.2483
12.7 | 12.8 | 2010.8 | 0.24251
12.8 | 12.9 | 2011 | 0.23689
12.9 | 13 | 2011.2 | 0.23145
13 | 13.1 | 2011.4 | 0.22617
13.1 | 13.2 | 2011.6 | 0.22105
13.2 | 13.3 | 2011.8 | 0.21609
13.3 | 13.4 | 2012 | 0.21127
13.4 | 13.5 | 2012.33 | 0.20661
13.5 | 13.6 | 2012.67 | 0.20209
13.6 | 13.7 | 2013 | 0.1977
13.7 | 13.8 | 2015 | 0.19359
13.8 | 13.9 | 2015 | 0.18941
13.9 | 14 | 2015 | 0.18535
14 | 14.1 | 2015 | 0.18141
14.1 | 14.2 | 2015 | 0.17758
14.2 | 14.3 | 2015 | 0.17385
14.3 | 14.4 | 2015 | 0.17023
14.4 | 14.5 | 2015 | 0.16671
14.5 | 14.6 | 2015 | 0.16328
14.6 | 14.7 | 2015 | 0.15995
14.7 | 14.8 | 2015 | 0.15671
14.8 | 14.9 | 2015 | 0.15355
14.9 | 15 | 2015 | 0.15048
15 | 15.1 | 2015 | 0.14749
15.1 | 15.2 | 2015 | 0.14458
15.2 | 15.3 | 2015 | 0.14175
15.3 | 15.4 | 2015 | 0.13899
15.4 | 15.5 | 2015 | 0.1363
15.5 | 15.6 | 2015 | 0.13368
15.6 | 15.7 | 2015 | 0.13112
15.7 | 15.8 | 2015 | 0.12863
15.8 | 15.9 | 2015 | 0.1262
15.9 | 16 | 2015 | 0.12384
16 | 16.1 | 2015 | 0.12153
16.1 | 16.2 | 2015 | 0.11928
16.2 | 16.3 | 2015 | 0.11708
16.3 | 16.4 | 2015 | 0.11494
16.4 | 16.5 | 2015 | 0.11285
16.5 | 16.6 | 2015 | 0.11081
16.6 | 16.7 | 2015 | 0.10882
16.7 | 16.8 | 2015 | 0.10688
16.8 | 16.9 | 2015 | 0.10498
16.9 | 17 | 2015 | 0.10313
17 | 17.1 | 2015 | 0.10132
17.1 | 17.2 | 2015 | 0.099554
17.2 | 17.3 | 2015 | 0.097827
17.3 | 17.4 | 2015 | 0.096141
17.4 | 17.5 | 2015 | 0.094493
17.5 | 17.6 | 2015 | 0.092882
17.6 | 17.7 | 2015 | 0.091308
17.7 | 17.8 | 2015 | 0.089769
17.8 | 17.9 | 2015 | 0.088264
17.9 | 18 | 2015 | 0.086793
18 | 18.1 | 2015 | 0.085355
18.1 | 18.2 | 2015 | 0.083948
18.2 | 18.3 | 2015 | 0.082572
18.3 | 18.4 | 2015 | 0.081225
18.4 | 18.5 | 2015 | 0.079908
18.5 | 18.6 | 2015 | 0.07862
18.6 | 18.7 | 2015 | 0.077358
18.7 | 18.8 | 2015 | 0.076124
18.8 | 18.9 | 2015 | 0.074916
18.9 | 19 | 2015 | 0.073733
19 | 19.1 | 2015 | 0.072575
19.1 | 19.2 | 2015 | 0.071441
19.2 | 19.3 | 2015 | 0.07033
19.3 | 19.4 | 2015 | 0.069243
19.4 | 19.5 | 2015 | 0.068177
19.5 | 19.6 | 2015 | 0.067134
19.6 | 19.7 | 2015 | 0.066112
19.7 | 19.8 | 2015 | 0.06511
19.8 | 19.9 | 2015 | 0.064128
19.9 | 20 | 2015 | 0.063166
20 | 20.1 | 0 | 0
20.1 | 25 | 0 | 0