## TEJU_STD
Wind Speed From | Wind Speed To | Power (Kw) | Cp | 2018-02-01 | Tejuva CLP
0 | 1.2 | 0 | 0 | Turbine Make | Suzlon
1.2 | 1.3 | 0 | 0 | Turbine Type | S97
1.3 | 1.4 | 0 | 0 | Cut in Speed | 3.5
1.4 | 1.5 | 0 | 0 | Cut Out Speed | 20
1.5 | 1.6 | 0 | 0 | Rated Speed | 11
1.6 | 1.7 | 0 | 0 | Swept area | 7386
1.7 | 1.8 | 0 | 0 | Air Density | 1.0993
1.8 | 1.9 | 0 | 0
1.9 | 2 | 0 | 0
2 | 2.1 | 0 | 0
2.1 | 2.2 | 0 | 0
2.2 | 2.3 | 0 | 0
2.3 | 2.4 | 0 | 0
2.4 | 2.5 | 0 | 0
2.5 | 2.6 | 0 | 0
2.6 | 2.7 | 1 | 0.014015
2.7 | 2.8 | 2 | 0.02503
2.8 | 2.9 | 4 | 0.044886
2.9 | 3 | 6 | 0.060601
3 | 3.1 | 10 | 0.091235
3.1 | 3.2 | 14 | 0.11576
3.2 | 3.3 | 18.2072 | 0.13687
3.3 | 3.4 | 22.3332 | 0.15309
3.4 | 3.5 | 27.123 | 0.16999
3.5 | 3.6 | 35.1724 | 0.20208
3.6 | 3.7 | 42.4738 | 0.22425
3.7 | 3.8 | 52.8041 | 0.2568
3.8 | 3.9 | 62.9688 | 0.28268
3.9 | 4 | 73.772 | 0.30635
4 | 4.1 | 88.0868 | 0.33904
4.1 | 4.2 | 98.2747 | 0.35125
4.2 | 4.3 | 110.7547 | 0.36825
4.3 | 4.4 | 123.8295 | 0.38366
4.4 | 4.5 | 137.4433 | 0.39746
4.5 | 4.6 | 153.9183 | 0.41608
4.6 | 4.7 | 168.5 | 0.42643
4.7 | 4.8 | 183.2622 | 0.43481
4.8 | 4.9 | 199.2375 | 0.44378
4.9 | 5 | 214 | 0.44807
5 | 5.1 | 229.981 | 0.45322
5.1 | 5.2 | 246.0934 | 0.457
5.2 | 5.3 | 262 | 0.459
5.3 | 5.4 | 278.4413 | 0.46071
5.4 | 5.5 | 296.202 | 0.46337
5.5 | 5.6 | 315 | 0.46639
5.6 | 5.7 | 334.9096 | 0.46977
5.7 | 5.8 | 353 | 0.46954
5.8 | 5.9 | 372.6252 | 0.47045
5.9 | 6 | 392 | 0.47017
6 | 6.1 | 413 | 0.471
6.1 | 6.2 | 433 | 0.46992
6.2 | 6.3 | 454.0036 | 0.46925
6.3 | 6.4 | 475 | 0.46795
6.4 | 6.5 | 497.8519 | 0.46783
6.5 | 6.6 | 519 | 0.46553
6.6 | 6.7 | 540.9793 | 0.46352
6.7 | 6.8 | 565 | 0.46275
6.8 | 6.9 | 589.8688 | 0.46212
6.9 | 7 | 613 | 0.45966
7 | 7.1 | 637 | 0.45748
7.1 | 7.2 | 661.0459 | 0.45497
7.2 | 7.3 | 688.0675 | 0.45411
7.3 | 7.4 | 714.6151 | 0.45251
7.4 | 7.5 | 739.6618 | 0.44964
7.5 | 7.6 | 767.4496 | 0.44812
7.6 | 7.7 | 796.2224 | 0.4468
7.7 | 7.8 | 821.9154 | 0.44349
7.8 | 7.9 | 846.2531 | 0.43928
7.9 | 8 | 873.8807 | 0.43661
8 | 8.1 | 903 | 0.43445
8.1 | 8.2 | 933 | 0.43246
8.2 | 8.3 | 963.2951 | 0.43037
8.3 | 8.4 | 990.2287 | 0.4266
8.4 | 8.5 | 1020 | 0.42392
8.5 | 8.6 | 1050.9854 | 0.42156
8.6 | 8.7 | 1088 | 0.42136
8.7 | 8.8 | 1127 | 0.42159
8.8 | 8.9 | 1165 | 0.42112
8.9 | 9 | 1203 | 0.42036
9 | 9.1 | 1241 | 0.41934
9.1 | 9.2 | 1279 | 0.41809
9.2 | 9.3 | 1317 | 0.41663
9.3 | 9.4 | 1355 | 0.41497
9.4 | 9.5 | 1393 | 0.41313
9.5 | 9.6 | 1431 | 0.41114
9.6 | 9.7 | 1469 | 0.40901
9.7 | 9.8 | 1507 | 0.40675
9.8 | 9.9 | 1545 | 0.40437
9.9 | 10 | 1583 | 0.40188
10 | 10.1 | 1621 | 0.39931
10.1 | 10.2 | 1659.0627 | 0.39666
10.2 | 10.3 | 1695.4329 | 0.39355
10.3 | 10.4 | 1724.1303 | 0.38867
10.4 | 10.5 | 1764 | 0.3863
10.5 | 10.6 | 1804.8421 | 0.38406
10.6 | 10.7 | 1831.9223 | 0.37889
10.7 | 10.8 | 1862 | 0.37441
10.8 | 10.9 | 1893 | 0.37017
10.9 | 11 | 1923 | 0.36578
11 | 11.1 | 1954.1655 | 0.36167
11.1 | 11.2 | 1975.3102 | 0.35579
11.2 | 11.3 | 1978.4543 | 0.34689
11.3 | 11.4 | 2011.2997 | 0.34337
11.4 | 11.5 | 2037.3591 | 0.33875
11.5 | 11.6 | 2054.4534 | 0.33276
11.6 | 11.7 | 2056.601 | 0.32456
11.7 | 11.8 | 2050.9964 | 0.31545
11.8 | 11.9 | 2067.7752 | 0.31001
11.9 | 12 | 2068.5739 | 0.30238
12 | 12.1 | 2086.3304 | 0.29742
12.1 | 12.2 | 2086.3581 | 0.29011
12.2 | 12.3 | 2093.9478 | 0.28406
12.3 | 12.4 | 2094.3662 | 0.27724
12.4 | 12.5 | 2100 | 0.27132
12.5 | 12.6 | 2100 | 0.26486
12.6 | 12.7 | 2100 | 0.2586
12.7 | 12.8 | 2100 | 0.25254
12.8 | 12.9 | 2100 | 0.24667
12.9 | 13 | 2100 | 0.24098
13 | 13.1 | 2100 | 0.23546
13.1 | 13.2 | 2100 | 0.23011
13.2 | 13.3 | 2100 | 0.22492
13.3 | 13.4 | 2100 | 0.21988
13.4 | 13.5 | 2100 | 0.215
13.5 | 13.6 | 2100 | 0.21025
13.6 | 13.7 | 2100 | 0.20565
13.7 | 13.8 | 2100 | 0.20118
13.8 | 13.9 | 2100 | 0.19684
13.9 | 14 | 2100 | 0.19262
14 | 14.1 | 2100 | 0.18852
14.1 | 14.2 | 2100 | 0.18454
14.2 | 14.3 | 2100 | 0.18067
14.3 | 14.4 | 2100 | 0.1769
14.4 | 14.5 | 2100 | 0.17324
14.5 | 14.6 | 2100 | 0.16968
14.6 | 14.7 | 2100 | 0.16622
14.7 | 14.8 | 2100 | 0.16285
14.8 | 14.9 | 2100 | 0.15957
14.9 | 15 | 2100 | 0.15638
15 | 15.1 | 2100 | 0.15327
15.1 | 15.2 | 2100 | 0.15025
15.2 | 15.3 | 2100 | 0.1473
15.3 | 15.4 | 2100 | 0.14443
15.4 | 15.5 | 2100 | 0.14164
15.5 | 15.6 | 2100 | 0.13891
15.6 | 15.7 | 2100 | 0.13626
15.7 | 15.8 | 2100 | 0.13367
15.8 | 15.9 | 2100 | 0.13115
15.9 | 16 | 2100 | 0.12869
16 | 16.1 | 2100 | 0.12629
16.1 | 16.2 | 2100 | 0.12396
16.2 | 16.3 | 2100 | 0.12167
16.3 | 16.4 | 2100 | 0.11945
16.4 | 16.5 | 2100 | 0.11728
16.5 | 16.6 | 2100 | 0.11516
16.6 | 16.7 | 2100 | 0.11309
16.7 | 16.8 | 2100 | 0.11107
16.8 | 16.9 | 2100 | 0.1091
16.9 | 17 | 2100 | 0.10717
17 | 17.1 | 2100 | 0.10529
17.1 | 17.2 | 2100 | 0.10346
17.2 | 17.3 | 2100 | 0.10166
17.3 | 17.4 | 2100 | 0.099909
17.4 | 17.5 | 2100 | 0.098196
17.5 | 17.6 | 2100 | 0.096523
17.6 | 17.7 | 2100 | 0.094887
17.7 | 17.8 | 2100 | 0.093288
17.8 | 17.9 | 2100 | 0.091724
17.9 | 18 | 2100 | 0.090195
18 | 18.1 | 2100 | 0.0887
18.1 | 18.2 | 2100 | 0.087238
18.2 | 18.3 | 2100 | 0.085808
18.3 | 18.4 | 2100 | 0.084409
18.4 | 18.5 | 2100 | 0.083041
18.5 | 18.6 | 2100 | 0.081701
18.6 | 18.7 | 2100 | 0.08039
18.7 | 18.8 | 2100 | 0.079108
18.8 | 18.9 | 2100 | 0.077852
18.9 | 19 | 2100 | 0.076623
19 | 19.1 | 2100 | 0.075419
19.1 | 19.2 | 2100 | 0.074241
19.2 | 19.3 | 2100 | 0.073087
19.3 | 19.4 | 2100 | 0.071957
19.4 | 19.5 | 2100 | 0.07085
19.5 | 19.6 | 2100 | 0.069765
19.6 | 19.7 | 2100 | 0.068703
19.7 | 19.8 | 2100 | 0.067662
19.8 | 19.9 | 2100 | 0.066642
19.9 | 20 | 2100 | 0.065642
20 | 25 | 0 | 0
25 | 50 | 0 | 0