## TEJU_STD
Wind Speed From | Wind Speed To | Power (Kw) | Cp | 2018-02-01 | Tejuva CLP
0 | 1.2 | 0 | 0 | Turbine Make | Suzlon
1.2 | 1.3 | 0 | 0 | Turbine Type | S97
1.3 | 1.4 | 0 | 0 | Cut in Speed | 3.5
1.4 | 1.5 | 0 | 0 | Cut Out Speed | 20
1.5 | 1.6 | 0 | 0 | Rated Speed | 11
1.6 | 1.7 | 0 | 0 | Swept area | 7386
1.7 | 1.8 | 0 | 0 | Air Density | 1.1291
1.8 | 1.9 | 0 | 0
1.9 | 2 | 0 | 0
2 | 2.1 | 0 | 0
2.1 | 2.2 | 0 | 0
2.2 | 2.3 | 0 | 0
2.3 | 2.4 | 0 | 0
2.4 | 2.5 | 0 | 0
2.5 | 2.6 | 0 | 0
2.6 | 2.7 | 5 | 0.068225
2.7 | 2.8 | 10 | 0.12184
2.8 | 2.9 | 15 | 0.16388
2.9 | 3 | 22 | 0.21633
3 | 3.1 | 28 | 0.24871
3.1 | 3.2 | 35 | 0.28176
3.2 | 3.3 | 41 | 0.30008
3.3 | 3.4 | 48.2838 | 0.32222
3.4 | 3.5 | 56.3068 | 0.34357
3.5 | 3.6 | 63 | 0.3524
3.6 | 3.7 | 71.662 | 0.36836
3.7 | 3.8 | 78.8927 | 0.37353
3.8 | 3.9 | 89.3837 | 0.39066
3.9 | 4 | 97.6193 | 0.39467
4 | 4.1 | 110.5995 | 0.41445
4.1 | 4.2 | 122.0191 | 0.42459
4.2 | 4.3 | 133.8191 | 0.43318
4.3 | 4.4 | 147.3768 | 0.44455
4.4 | 4.5 | 160.8483 | 0.45285
4.5 | 4.6 | 174.1859 | 0.45843
4.6 | 4.7 | 187.5835 | 0.46219
4.7 | 4.8 | 204.7794 | 0.47303
4.8 | 4.9 | 217.4885 | 0.47164
4.9 | 5 | 232.9328 | 0.47483
5 | 5.1 | 248.5121 | 0.4768
5.1 | 5.2 | 265.5813 | 0.48016
5.2 | 5.3 | 281.8553 | 0.48074
5.3 | 5.4 | 298.872 | 0.48145
5.4 | 5.5 | 315.4726 | 0.48048
5.5 | 5.6 | 333.5925 | 0.48087
5.6 | 5.7 | 352.6848 | 0.48164
5.7 | 5.8 | 372.6057 | 0.48253
5.8 | 5.9 | 390.6418 | 0.48017
5.9 | 6 | 410.0361 | 0.47881
6 | 6.1 | 430.1381 | 0.47758
6.1 | 6.2 | 453.4443 | 0.4791
6.2 | 6.3 | 473.4161 | 0.47639
6.3 | 6.4 | 495.6204 | 0.47536
6.4 | 6.5 | 517.1412 | 0.47311
6.5 | 6.6 | 540.6052 | 0.4721
6.6 | 6.7 | 563.2397 | 0.46985
6.7 | 6.8 | 591.092 | 0.47133
6.8 | 6.9 | 615.1802 | 0.46921
6.9 | 7 | 642.2873 | 0.4689
7 | 7.1 | 666.8642 | 0.46627
7.1 | 7.2 | 696.5064 | 0.46671
7.2 | 7.3 | 726.6644 | 0.46691
7.3 | 7.4 | 755.9854 | 0.46606
7.4 | 7.5 | 787.2562 | 0.46593
7.5 | 7.6 | 819.8456 | 0.46606
7.6 | 7.7 | 852.9784 | 0.46601
7.7 | 7.8 | 883.4638 | 0.4641
7.8 | 7.9 | 916.7348 | 0.46329
7.9 | 8 | 951.7103 | 0.46293
8 | 8.1 | 982.9399 | 0.46042
8.1 | 8.2 | 1019.1484 | 0.45992
8.2 | 8.3 | 1058.3158 | 0.46033
8.3 | 8.4 | 1089.4481 | 0.45695
8.4 | 8.5 | 1126.1335 | 0.45567
8.5 | 8.6 | 1166.8964 | 0.45569
8.6 | 8.7 | 1203.9043 | 0.45393
8.7 | 8.8 | 1240.2452 | 0.4517
8.8 | 8.9 | 1278.3321 | 0.44987
8.9 | 9 | 1317.1139 | 0.44807
9 | 9.1 | 1358.5455 | 0.44693
9.1 | 9.2 | 1396.9609 | 0.44459
9.2 | 9.3 | 1428.2467 | 0.43988
9.3 | 9.4 | 1465.7404 | 0.43702
9.4 | 9.5 | 1510.1834 | 0.43606
9.5 | 9.6 | 1541.2792 | 0.43113
9.6 | 9.7 | 1575.2799 | 0.42701
9.7 | 9.8 | 1613.7831 | 0.42406
9.8 | 9.9 | 1652.1872 | 0.421
9.9 | 10 | 1686.9581 | 0.41696
10 | 10.1 | 1724.4389 | 0.41357
10.1 | 10.2 | 1756.7341 | 0.40892
10.2 | 10.3 | 1789.0374 | 0.40431
10.3 | 10.4 | 1826.9993 | 0.40098
10.4 | 10.5 | 1857.0685 | 0.39593
10.5 | 10.6 | 1886.461 | 0.39082
10.6 | 10.7 | 1917.493 | 0.38611
10.7 | 10.8 | 1938.3554 | 0.37947
10.8 | 10.9 | 1964.449 | 0.37399
10.9 | 11 | 1990.9426 | 0.3687
11 | 11.1 | 2011.714 | 0.36248
11.1 | 11.2 | 2029.8359 | 0.35595
11.2 | 11.3 | 2044.6334 | 0.34903
11.3 | 11.4 | 2061.9133 | 0.34271
11.4 | 11.5 | 2072.9213 | 0.33556
11.5 | 11.6 | 2084.4896 | 0.3287
11.6 | 11.7 | 2090.9812 | 0.32127
11.7 | 11.8 | 2097.7794 | 0.31412
11.8 | 11.9 | 2100 | 0.30653
11.9 | 12 | 2100 | 0.29886
12 | 12.1 | 2100 | 0.29146
12.1 | 12.2 | 2100 | 0.28429
12.2 | 12.3 | 2100 | 0.27735
12.3 | 12.4 | 2100 | 0.27064
12.4 | 12.5 | 2100 | 0.26415
12.5 | 12.6 | 2100 | 0.25786
12.6 | 12.7 | 2100 | 0.25177
12.7 | 12.8 | 2100 | 0.24587
12.8 | 12.9 | 2100 | 0.24015
12.9 | 13 | 2100 | 0.23461
13 | 13.1 | 2100 | 0.22924
13.1 | 13.2 | 2100 | 0.22403
13.2 | 13.3 | 2100 | 0.21897
13.3 | 13.4 | 2100 | 0.21407
13.4 | 13.5 | 2100 | 0.20932
13.5 | 13.6 | 2100 | 0.2047
13.6 | 13.7 | 2100 | 0.20022
13.7 | 13.8 | 2100 | 0.19586
13.8 | 13.9 | 2100 | 0.19164
13.9 | 14 | 2100 | 0.18753
14 | 14.1 | 2100 | 0.18354
14.1 | 14.2 | 2100 | 0.17966
14.2 | 14.3 | 2100 | 0.17589
14.3 | 14.4 | 2100 | 0.17223
14.4 | 14.5 | 2100 | 0.16867
14.5 | 14.6 | 2100 | 0.1652
14.6 | 14.7 | 2100 | 0.16183
14.7 | 14.8 | 2100 | 0.15855
14.8 | 14.9 | 2100 | 0.15536
14.9 | 15 | 2100 | 0.15225
15 | 15.1 | 2100 | 0.14922
15.1 | 15.2 | 2100 | 0.14628
15.2 | 15.3 | 2100 | 0.14341
15.3 | 15.4 | 2100 | 0.14062
15.4 | 15.5 | 2100 | 0.1379
15.5 | 15.6 | 2100 | 0.13524
15.6 | 15.7 | 2100 | 0.13266
15.7 | 15.8 | 2100 | 0.13014
15.8 | 15.9 | 2100 | 0.12769
15.9 | 16 | 2100 | 0.12529
16 | 16.1 | 2100 | 0.12296
16.1 | 16.2 | 2100 | 0.12068
16.2 | 16.3 | 2100 | 0.11846
16.3 | 16.4 | 2100 | 0.11629
16.4 | 16.5 | 2100 | 0.11418
16.5 | 16.6 | 2100 | 0.11211
16.6 | 16.7 | 2100 | 0.1101
16.7 | 16.8 | 2100 | 0.10813
16.8 | 16.9 | 2100 | 0.10622
16.9 | 17 | 2100 | 0.10434
17 | 17.1 | 2100 | 0.10251
17.1 | 17.2 | 2100 | 0.10072
17.2 | 17.3 | 2100 | 0.098976
17.3 | 17.4 | 2100 | 0.09727
17.4 | 17.5 | 2100 | 0.095602
17.5 | 17.6 | 2100 | 0.093973
17.6 | 17.7 | 2100 | 0.09238
17.7 | 17.8 | 2100 | 0.090823
17.8 | 17.9 | 2100 | 0.089301
17.9 | 18 | 2100 | 0.087812
18 | 18.1 | 2100 | 0.086357
18.1 | 18.2 | 2100 | 0.084934
18.2 | 18.3 | 2100 | 0.083541
18.3 | 18.4 | 2100 | 0.082179
18.4 | 18.5 | 2100 | 0.080847
18.5 | 18.6 | 2100 | 0.079543
18.6 | 18.7 | 2100 | 0.078267
18.7 | 18.8 | 2100 | 0.077018
18.8 | 18.9 | 2100 | 0.075795
18.9 | 19 | 2100 | 0.074598
19 | 19.1 | 2100 | 0.073427
19.1 | 19.2 | 2100 | 0.07228
19.2 | 19.3 | 2100 | 0.071156
19.3 | 19.4 | 2100 | 0.070056
19.4 | 19.5 | 2100 | 0.068978
19.5 | 19.6 | 2100 | 0.067922
19.6 | 19.7 | 2100 | 0.066888
19.7 | 19.8 | 2100 | 0.065874
19.8 | 19.9 | 2100 | 0.064881
19.9 | 20 | 2100 | 0.063908
20 | 25 | 0 | 0
25 | 50 | 0 | 0