## TEJU_STD
Wind Speed From | Wind Speed To | Power (Kw) | Cp
0 | 1.2 | 0 | 0 | Turbine Make | Suzlon
1.2 | 1.3 | 0 | 0 | Turbine Type | S97
1.3 | 1.4 | 0 | 0 | Cut in Speed | 3.5
1.4 | 1.5 | 0 | 0 | Cut Out Speed | 20
1.5 | 1.6 | 0 | 0 | Rated Speed | 11
1.6 | 1.7 | 0 | 0 | Swept area | 7386
1.7 | 1.8 | 0 | 0 | Air Density | 1.099
1.8 | 1.9 | 0 | 0
1.9 | 2 | 0 | 0
2 | 2.1 | 0 | 0
2.1 | 2.2 | 0 | 0
2.2 | 2.3 | 0 | 0
2.3 | 2.4 | 0 | 0
2.4 | 2.5 | 0 | 0
2.5 | 2.6 | 0 | 0
2.6 | 2.7 | 0 | 0
2.7 | 2.8 | 0 | 0
2.8 | 2.9 | 0 | 0
2.9 | 3 | 0 | 0
3 | 3.1 | 0 | 0
3.1 | 3.2 | 22.5 | 0.16918
3.2 | 3.3 | 30.6 | 0.2098
3.3 | 3.4 | 36 | 0.22568
3.4 | 3.5 | 42.3 | 0.24309
3.5 | 3.6 | 49.5 | 0.26141
3.6 | 3.7 | 54 | 0.26267
3.7 | 3.8 | 61.9949 | 0.27837
3.8 | 3.9 | 71.1422 | 0.2955
3.9 | 4 | 81.3674 | 0.31325
4 | 4.1 | 58.86 | 0.21042
4.1 | 4.2 | 73.134 | 0.24322
4.2 | 4.3 | 87.408 | 0.27087
4.3 | 4.4 | 101.682 | 0.29411
4.4 | 4.5 | 115.956 | 0.31353
4.5 | 4.6 | 130.23 | 0.32966
4.6 | 4.7 | 144.504 | 0.34293
4.7 | 4.8 | 158.778 | 0.35374
4.8 | 4.9 | 173.052 | 0.36242
4.9 | 5 | 187.326 | 0.36924
5 | 5.1 | 201.6 | 0.37446
5.1 | 5.2 | 221.922 | 0.38888
5.2 | 5.3 | 242.244 | 0.40091
5.3 | 5.4 | 262.566 | 0.41085
5.4 | 5.5 | 282.888 | 0.41894
5.5 | 5.6 | 303.21 | 0.4254
5.6 | 5.7 | 323.532 | 0.43044
5.7 | 5.8 | 343.854 | 0.43422
5.8 | 5.9 | 364.176 | 0.4369
5.9 | 6 | 384.498 | 0.43859
6 | 6.1 | 404.82 | 0.43944
6.1 | 6.2 | 429.12 | 0.44364
6.2 | 6.3 | 453.42 | 0.44679
6.3 | 6.4 | 477.72 | 0.44901
6.4 | 6.5 | 502.02 | 0.45041
6.5 | 6.6 | 526.32 | 0.45107
6.6 | 6.7 | 550.62 | 0.45108
6.7 | 6.8 | 574.92 | 0.45051
6.8 | 6.9 | 599.22 | 0.44943
6.9 | 7 | 623.52 | 0.4479
7 | 7.1 | 647.82 | 0.44597
7.1 | 7.2 | 679.707 | 0.44869
7.2 | 7.3 | 711.594 | 0.4507
7.3 | 7.4 | 743.481 | 0.45206
7.4 | 7.5 | 775.368 | 0.45284
7.5 | 7.6 | 807.255 | 0.4531
7.6 | 7.7 | 839.142 | 0.45288
7.7 | 7.8 | 871.029 | 0.45224
7.8 | 7.9 | 902.916 | 0.45122
7.9 | 8 | 934.803 | 0.44986
8 | 8.1 | 966.69 | 0.44818
8.1 | 8.2 | 1002.762 | 0.4481
8.2 | 8.3 | 1038.834 | 0.44765
8.3 | 8.4 | 1074.906 | 0.44684
8.4 | 8.5 | 1110.978 | 0.44573
8.5 | 8.6 | 1147.05 | 0.44433
8.6 | 8.7 | 1183.122 | 0.44268
8.7 | 8.8 | 1219.194 | 0.44081
8.8 | 8.9 | 1255.266 | 0.43872
8.9 | 9 | 1291.338 | 0.43645
9 | 9.1 | 1312.661 | 0.42919
9.1 | 9.2 | 1345.5287 | 0.42575
9.2 | 9.3 | 1378.3964 | 0.42223
9.3 | 9.4 | 1411.2641 | 0.41865
9.4 | 9.5 | 1444.1318 | 0.41501
9.5 | 9.6 | 1476.9995 | 0.41133
9.6 | 9.7 | 1509.8672 | 0.40761
9.7 | 9.8 | 1542.7349 | 0.40386
9.8 | 9.9 | 1575.6026 | 0.4001
9.9 | 10 | 1590.3976 | 0.39186
10 | 10.1 | 1622.896 | 0.38811
10.1 | 10.2 | 1640.2936 | 0.38084
10.2 | 10.3 | 1657.6912 | 0.37378
10.3 | 10.4 | 1675.0888 | 0.36691
10.4 | 10.5 | 1692.4864 | 0.36023
10.5 | 10.6 | 1709.884 | 0.35373
10.6 | 10.7 | 1727.2816 | 0.3474
10.7 | 10.8 | 1744.6792 | 0.34125
10.8 | 10.9 | 1762.0768 | 0.33525
10.9 | 11 | 1759.2531 | 0.32567
11 | 11.1 | 1776.453 | 0.32004
11.1 | 11.2 | 1780.8204 | 0.31231
11.2 | 11.3 | 1785.1878 | 0.30484
11.3 | 11.4 | 1789.5552 | 0.29761
11.4 | 11.5 | 1793.9226 | 0.29063
11.5 | 11.6 | 1798.29 | 0.28386
11.6 | 11.7 | 1802.6574 | 0.27732
11.7 | 11.8 | 1807.0248 | 0.27098
11.8 | 11.9 | 1811.3922 | 0.26485
11.9 | 12 | 1794.8888 | 0.25593
12 | 12.1 | 1799.206 | 0.25023
12.1 | 12.2 | 1799.8854 | 0.24422
12.2 | 12.3 | 1800.5648 | 0.23841
12.3 | 12.4 | 1801.2442 | 0.23277
12.4 | 12.5 | 1801.9236 | 0.22732
12.5 | 12.6 | 1802.603 | 0.22203
12.6 | 12.7 | 1803.2824 | 0.21691
12.7 | 12.8 | 1803.9618 | 0.21194
12.8 | 12.9 | 1804.6412 | 0.20713
12.9 | 13 | 1784.3285 | 0.20011
13 | 13.1 | 1785 | 0.19564
13.1 | 13.2 | 1785 | 0.19122
13.2 | 13.3 | 1785 | 0.18694
13.3 | 13.4 | 1785 | 0.18279
13.4 | 13.5 | 1785 | 0.17876
13.5 | 13.6 | 1785 | 0.17484
13.6 | 13.7 | 1785 | 0.17104
13.7 | 13.8 | 1785 | 0.16735
13.8 | 13.9 | 1785 | 0.16376
13.9 | 14 | 1785 | 0.16028
14 | 14.1 | 1785 | 0.15689
14.1 | 14.2 | 1785 | 0.1536
14.2 | 14.3 | 1785 | 0.1504
14.3 | 14.4 | 1785 | 0.14729
14.4 | 14.5 | 1785 | 0.14426
14.5 | 14.6 | 1785 | 0.14132
14.6 | 14.7 | 1785 | 0.13846
14.7 | 14.8 | 1785 | 0.13567
14.8 | 14.9 | 1785 | 0.13295
14.9 | 15 | 1785 | 0.13031
15 | 15.1 | 1785 | 0.12774
15.1 | 15.2 | 1785 | 0.12524
15.2 | 15.3 | 1785 | 0.1228
15.3 | 15.4 | 1785 | 0.12042
15.4 | 15.5 | 1785 | 0.1181
15.5 | 15.6 | 1785 | 0.11585
15.6 | 15.7 | 1785 | 0.11365
15.7 | 15.8 | 1785 | 0.1115
15.8 | 15.9 | 1785 | 0.10941
15.9 | 16 | 1785 | 0.10737
16 | 16.1 | 1785 | 0.10539
16.1 | 16.2 | 1785 | 0.10345
16.2 | 16.3 | 1785 | 0.10155
16.3 | 16.4 | 1785 | 0.099708
16.4 | 16.5 | 1785 | 0.097906
16.5 | 16.6 | 1785 | 0.096147
16.6 | 16.7 | 1785 | 0.09443
16.7 | 16.8 | 1785 | 0.092754
16.8 | 16.9 | 1785 | 0.091117
16.9 | 17 | 1785 | 0.089519
17 | 17.1 | 1785 | 0.087958
17.1 | 17.2 | 1785 | 0.086432
17.2 | 17.3 | 1785 | 0.084942
17.3 | 17.4 | 1785 | 0.083486
17.4 | 17.5 | 1785 | 0.082063
17.5 | 17.6 | 1785 | 0.080672
17.6 | 17.7 | 1785 | 0.079312
17.7 | 17.8 | 1785 | 0.077983
17.8 | 17.9 | 1785 | 0.076684
17.9 | 18 | 1785 | 0.075413
18 | 18.1 | 1785 | 0.07417
18.1 | 18.2 | 1785 | 0.072954
18.2 | 18.3 | 1785 | 0.071764
18.3 | 18.4 | 1785 | 0.0706
18.4 | 18.5 | 1785 | 0.069462
18.5 | 18.6 | 1785 | 0.068347
18.6 | 18.7 | 1785 | 0.067257
18.7 | 18.8 | 1785 | 0.066189
18.8 | 18.9 | 1785 | 0.065144
18.9 | 19 | 1785 | 0.064121
19 | 19.1 | 1785 | 0.063119
19.1 | 19.2 | 1785 | 0.062138
19.2 | 19.3 | 1785 | 0.061177
19.3 | 19.4 | 1785 | 0.060236
19.4 | 19.5 | 1785 | 0.059314
19.5 | 19.6 | 1785 | 0.058411
19.6 | 19.7 | 1785 | 0.057526
19.7 | 19.8 | 1785 | 0.056659
19.8 | 19.9 | 1785 | 0.055809
19.9 | 20 | 1785 | 0.054976
20 | 25 | 0 | 0
25 | 50 | 0 | 0